## 交换系统告警知识库
告警来源 | 告警状态(故障：2；事件：0) | 告警号（10进制） | 告警类别 | 告警类别全称 | 恢复告警状态（事件不填写，包含后面恢复相关的列） | 恢复告警号（10进制） | 恢复告警类别 | 告警级别（4级，1234，其中1级等级最高） | 告警文本 | 告警文本翻译（如果告警文本是中文，本列不填写） | 恢复文本(没有或与告警文本相同，可以不填写) | 恢复文本翻译（没有或与告警文本相同，或恢复文本是中文，本列不填写） | 告警详细描述（中文） | 告警原因（中文） | 处理建议（中文） | 集中告警系统告警编号(16进制) | 集中告警系统告警编号(10进制) | 集中告警系统恢复编号(10进制) |  | 告警位置定位 （1:定位到设备本身 2：定位到机架 3：定位到外围板卡 4：定位到公控板（IXP2000:CPU;IXP3000:CXU-x） 5：定位到电源板 6：定位到SDU板 7：定位到电路端口 8：定位到SLINK端口） | 告警位置解析位置 （程控交换机填写，第2行填写2，第3行填写3） | 告警位置关键字 （程控交换机填写） | 板卡/硬件名称 | 主边告警处理方式 （0：记录但不标记； 1：记录并标记） | 备边告警处理方式 （0：记录但不标记； 1：记录并标记）
网管产生的告警信息 | 2 | 1 | NMS_ALM_LINK | NMS_ALM_LINK | 1 | 2 | NMS_ALM_LINK | 1 | 告警接口链路故障 | 告警接口链路故障 | 告警接口链路正常 |  | 网管与设备通信异常 | 网管与设备应用层通信异常 | 检查网管与设备通信参数及运行状态 | 1001 | 4097 | 1
| 2 | 3 | NMS_ALM_LINK | NMS_ALM_LINK | 1 | 4 | NMS_ALM_LINK | 2 | 网管ping监控设备失败 | 网管ping监控设备失败 | 网管ping监控设备正常 |  | 网管不能ping通设备 | 网管与设备物理层通信异常 | 检查网管与设备物理链路 | 1002 | 4098 | 2
| 2 | 5 | NMS_ALM_LINK | NMS_ALM_LINK | 1 | 6 | NMS_ALM_LINK | 2 | 设备单架失去连接 |  |  |  | 网管与设备单架通信异常 | 网管与设备应用层通信异常 | 检查网管与设备通信参数及运行状态 | 1003 | 4099 | 3
| 2 | 1 | EQUIP_PFM_ALARM | EQUIP_PFM_ALARM | 1 | 2 | EQUIP_PFM_ALARM | 2 | CPU使用率高于指定阈值 |  | CPU使用率低于指定阈值 |  | CPU使用率高于指定阈值 | CPU使用率高于指定阈值 | 检查服务器CPU占用情况 | 1004 | 4100 | 4
| 2 | 3 | EQUIP_PFM_ALARM | EQUIP_PFM_ALARM | 1 | 4 | EQUIP_PFM_ALARM | 2 | 内存使用率高于指定阈值 |  | 内存使用率低于指定阈值 |  | 内存使用率高于指定阈值 | 内存使用率高于指定阈值 | 检查服务器内测占用情况 | 1005 | 4101 | 5
| 2 | 5 | EQUIP_PFM_ALARM | EQUIP_PFM_ALARM | 1 | 6 | EQUIP_PFM_ALARM | 2 | 磁盘使用率高于指定阈值 |  | 磁盘使用率低于指定阈值 |  | 磁盘使用率高于指定阈值，剩余空间不足 | 磁盘使用率高于指定阈值，剩余空间不足 | 检查服务器磁盘占用情况 | 1006 | 4102 | 6
| 2 | 7 | EQUIP_PFM_ALARM | EQUIP_PFM_ALARM | 1 | 8 | EQUIP_PFM_ALARM | 2 | CPU温度高于指定阈值 |  | CPU温度低于指定阈值 |  | CPU温度高于指定阈值 | CPU温度高于指定阈值 | 检查设备工作状态及运行环境情况 | 1007 | 4103 | 7
程控交换机（IXP2000）（1-1）程控交换机（IXP3000）（1-2） | 2 | 3 | PORT | PORT | 1 | 4 | PORT | 2 | Telephony board missing or fuse blown | 电路板被拔出或保险丝熔断 | Telephony board returned to service | 电路板恢复工作 | 指定插槽中的电路板没有正常工作 | 1. 指定插槽中没插电路板； 2. 已经插了电路板，该电路板正在启动过程中； 3. 电路板损坏，不能正常工作。 | 如果交换机重启或电路板正常拔插，此告警可忽略。如果是意外的告警，告警信息中有出错电路板的位置，只需要关注插槽位置。针对三种原因做如下处理： 1. 如果该插槽没插板子，请按照数据库配置插入对应类型的电路板； 2. 如果电路板正在启动过程中，出现PORT ALARM 004，表示告警消除；一直没有PORT ALARM 004请参见处理3； 3. 如果插了电路板，但是电路板一直不能正常工作，需检查电路板是否损坏。 | 1020 | 4128 | 32 |  | 3 | 2 | PORT 12-12-001 或者 PORT 12-12-01 |  | 1 | 0
| 2 | 1 | GROUP | GROUP | 1 | 1 | GROUP | 2 | One or more DTUs in Carrier Group Alarm | 一块或多块DTU处于CGA（载波组）告警 |  |  | 一块或多块DTU板有PM或REM告警 | 一块或多块DTU板上有PM或REM告警，告警记录中有DTUCTL 18或48未恢复。 | DTU板PM或REM告警时交换机出告警信息DTUCTL 18或48；PM或REM告警消除时交换机出告警信息DTUCTL 19或49。需要检查哪些DTU板还存在DTUCTL 18/48告警，然后检查这些DTU板的收发线是否正常。 1. 在ALM提示下输入下列命令： ALM…? DISP DTUCTL 18 ALM…? DISP DTUCTL 48 ALM…? DISP DTUCTL 19 ALM…? DISP DTUCTL 49 2. 检查哪些DTUCTL 18/48没有成对的DTUCTL 19/49，记录这些告警信息中的DTU电路位置。 3. 检查第2步中DTU电路板的收发线，排除故障。 | 1021 | 4129 | 33 |  | 1 |  |  | DTU告警 | 1 | 0
| 2 | 3 | GROUP | GROUP | 1 | 3 | GROUP | 2 | One or more telephony boards out of service | 一块或多块电话单元板退出服务 |  |  | ON: 一块或多块电路板没插或损坏。 OFF: 电路板全部进入服务。 | 如果告警是ON，说明数据库配置的电路板没有进入工作状态，如：未按数据库配置插入插槽；或电路板在重启或损坏。 | 如果告警是OFF，不需要处理。 电路板退出服务时交换机出告警信息PORT 3；电路板恢复工作时交换机出告警信息PORT 4。告警信息中的电路位置只需要关注到插槽位置。需要检查哪些插槽的电路板还存在PORT 3告警，然后检查这些电路板的工作状态，排除故障。 1. 在ALM提示下输入下列命令： ALM…? DISP PORT 3 ALM…? DISP PORT 4 2. 检查哪些插槽的电路板PORT 3没有成对的PORT 4，记录这些告警信息中的电路板插槽位置。 3. 检查第2步查到的电路板状态，是否没插，或者正在重启，或者已损坏。 | 1022 | 4130 | 34 |  | 1 |  |  | 电路板告警 | 1 | 0
| 2 | 13 | GROUP | GROUP | 1 | 13 | GROUP | 2 | Power and alarm board - out of service | 电源告警板- 退出服务 |  |  | ON: 电源告警板退出服务 OFF: 电源告警板恢复 | ON: 电源告警板退出服务 OFF: 电源告警板恢复 | 如果告警是OFF，不需要处理；如果告警是ON，需要处理。 1. 检查电源告警板是否插紧。 2. 检查电源告警板是否有故障。 | 1023 | 4131 | 35 |  | 1 | 1 | CC-1或CC-2 |  | 1 | 1
| 2 | 25 | GROUP | GROUP | 1 | 25 | GROUP | 3 | One 2B+D Dispatcher out of service | 一个2B+D调度台退出服务 |  |  | 一个DDT调度台退出服务 | DDT调度台退出服务 | 告警信息中有电路位置，检查该调度台工作状态、接线、电路板。 | 1024 | 4132 | 36 |  | 7 | 2 | PORT 01-13-05 或者 PORT 01-13-005 |  | 1 | 0
| 2 | 26 | GROUP | GROUP | 1 | 26 | GROUP | 1 | Tone and Conference Unit failed to download tones | TCU单元下载信号音编码失败 |  |  | 交换机加载时需将信号音编码下载到TCU单元，本次下载失败，会导致摘机没有拨号音等故障现象 | 硬件接触不良或损坏 | 1. 如果交换机软件版本是30.07.03（不含）以下，需手动重启本机架，直到不出现这个告警。如果重启后仍然有此告警，请跳到步骤3。 2. 如果交换机软件版本是30.07.03及以上，交换机在发现这个告警后会自动重启，直到TCU下载成功；如果交换机因为这个告警反复重启，请跳到步骤3。 3. 拔下CXU，检查各个子板是否松动，全部插紧。再插回插槽，检查重启过程是否仍然有告警。如果故障依旧，请更换CXU。 | 1025 | 4133 | 37 |  | 4 | 1 | CC-1或CC-2 | IXP3000:CXU IXP2000:TSA LX:TCU | 1 | 1
| 2 | 30 | GROUP | GROUP | 1 | 30 | GROUP | 2 | First PAM Out of Service | 第一个PAM退出服务 |  |  | ON: 第一个PAM退出服务。 OFF: 第一个PAM已恢复。 | 如果告警是ON，说明未检测到第一个PAM或检测到错误的PAM类型。 | 检查PAM及其相关的硬件。 | 1026 | 4134 | 38 |  | 4 | 1 | CC-1或CC-2 | PAM-1 | 1 | 1
| 2 | 31 | GROUP | GROUP | 1 | 31 | GROUP | 2 | Second PAM Out of Service | 第二个PAM退出服务 |  |  | ON: 第二个PAM退出服务。 OFF: 第二个PAM已恢复。 | 如果告警是ON，说明未检测到第二个PAM或检测到错误的PAM类型。 | 检查PAM及其相关的硬件。 | 1027 | 4135 | 39 |  | 4 | 1 | CC-1或CC-2 | PAM-2 | 1 | 1
| 2 | 32 | GROUP | GROUP | 1 | 32 | GROUP | 2 | Third PAM Out of Service | 第三个PAM退出服务 |  |  | ON: 第三个PAM退出服务。 OFF: 第三个PAM已恢复。 | 如果告警是ON，说明未检测到第二个PAM或检测到错误的PAM类型。 | 检查PAM及其相关的硬件。 | 1028 | 4136 | 40 |  | 4 | 1 | CC-1或CC-2 | PAM-3 | 1 | 1
| 2 | 1 | ADMIN | ADMIN | 1 | 1 | ADMIN | 2 | The Redundant Shelf is not full STANDBY | 另一机架未进入备用状态 |  |  | 备边未进入完全备用的状态，可能正在重启或者未加电等 | 备边可能正在重启或者未加电。 | 1. 如果刚刚执行数据库的保存，可等待备边重启完成。 2. 如果备边反复重启，不能进入就绪状态，需结合其它告警排查备边故障。 | 1029 | 4137 | 41 |  | 4 | 1 | 如果是CC-1告警，说明CC-2未进入服务； 如果是CC-2告警，说明CC-1未进入服务 | CPU | 1 | 0
| 2 | 2 | ADMIN | ADMIN | 1 | 2 | ADMIN | 2 | Winchester Disk drive OUT OF SERVICE | 硬盘驱动器退出服务 |  |  | 无法读写硬盘 | 硬盘故障，无法向硬盘写数据或从硬盘读数据。 | 对硬盘的读写操作失败。这一故障可能是硬盘自身、控制卡或者是到硬盘的电源连接的问题。 | 102A | 4138 | 42 |  | 4 | 1 | CC-1或CC-2 | CPU | 1 | 1
| 2 | 6 | ADMIN | ADMIN | 1 | 6 | ADMIN | 3 | CDR immediate 1 is offline | CDR立即口1处于离线状态 |  |  | 从IMM 1口接收呼叫记录（CDR）的设备没有联机 | 外接的处理呼叫记录的设备与交换机断开了连接。 | 请检查外接设备与交换机的连接，如果外接设备是计费系统，请检查计费系统是否正常运行，交换机与计费系统之间的连接是否断开。 | 102B | 4139 | 43 |  | 1 |  |  | 计费 | 1 | 0
| 2 | 7 | ADMIN | ADMIN | 1 | 7 | ADMIN | 3 | CDR immediate 2 is offline | CDR立即口2处于离线状态 |  |  | 从IMM 2口接收呼叫记录（CDR）的设备没有联机 | 外接的处理呼叫记录的设备与交换机断开了连接。 | 请检查外接设备与交换机的连接，如果外接设备是计费系统，请检查计费系统是否正常运行，交换机与计费系统之间的连接是否断开。 | 102C | 4140 | 44 |  | 1 |  |  | 计费 | 1 | 0
| 2 | 8 | ADMIN | ADMIN | 1 | 8 | ADMIN | 3 | CDR immediate 3 is offline | CDR立即口3处于离线状态 |  |  | 从IMM 3口接收呼叫记录（CDR）的设备没有联机 | 外接的处理呼叫记录的设备与交换机断开了连接。 | 请检查外接设备与交换机的连接，如果外接设备是计费系统，请检查计费系统是否正常运行，交换机与计费系统之间的连接是否断开。 | 102D | 4141 | 45 |  | 1 |  |  | 计费 | 1 | 0
| 2 | 9 | ADMIN | ADMIN | 1 | 9 | ADMIN | 3 | CDR immediate 4 is offline | CDR立即口4处于离线状态 |  |  | 从IMM 4口接收呼叫记录（CDR）的设备没有联机 | 外接的处理呼叫记录的设备与交换机断开了连接。 | 请检查外接设备与交换机的连接，如果外接设备是计费系统，请检查计费系统是否正常运行，交换机与计费系统之间的连接是否断开。 | 102E | 4142 | 46 |  | 1 |  |  | 计费 | 1 | 0
| 2 | 19 | ADMIN | ADMIN | 1 | 19 | ADMIN | 3 | System under load - prioritized service initiated | 系统负载不足-已启动优先服务 |  |  | 系统过载，等待处理的呼叫太多 | 可能是硬件故障或CPU占用率太高。 | 检查此告警之前有没有异常告警。 | 102F | 4143 | 47 |  | 1 | 1 | CC-1或CC-2 | CPU | 1 | 1
| 2 | 18 | DTUCTL | DTUCTL | 1 | 19 | DTUCTL | 2 | DTU entered Carrier Group Alarm | DTU进入载波组告警 | DTU exited Carrier Group Alarm | DTU退出载波组告警 | DTU板有PM或REM告警 | DTU板的收发线没有接好，传输断开，或者对端DTU板没有进入服务。 | 如果交换机重启或电路板正常拔插，此告警可忽略。如果是意外的告警，需要处理： 1. 如果DTU板的PM告警灯常亮，表示载波信号丢失，也就是本端的接收信号上没有检测到载波信号，也就是本端的接收线接错（接到了光端机的收上，或者接到了对端E1的收上，或者没有接），排除上述故障。 2. 如果DTU板的PM告警灯闪烁，表示检测到载波信号，但没有检测到帧同步信号，也就是本端的接收线是正确的，但是还没有和对端同步上，排除上述故障。 | 1030 | 4144 | 48 |  | 3 | 3 | 05-07-064 或 01-01-32
| 2 | 48 | DTUCTL | DTUCTL | 1 | 49 | DTUCTL | 2 | DTU entered Remote Alarm | DTU进入远端告警 | DTU exited Remote Alarm | DTU退出远端告警 | DTU板收到REM（远端）告警 | 在接受信号上检测到远端告警，也就是本端的接收没有问题，可能是本端的发送和对端的接收的连接出现了问题。 | 如果交换机重启或电路板正常拔插，此告警可忽略。如果是意外的告警，需要检查本端的发送和对端的接收。 | 1031 | 4145 | 49 |  | 3 | 3 | 05-07-064 或 01-01-32
| 2 | 15 | RAHIL | RAHIL | 1 | 21 | RAHIL | 2 | Link has been determined insane | HIL链路（一般是授时系统）工作不正常 | Re-starting heartbeat for insane link | 重新启动不正常工作的HIL链路的心跳（一般是授时系统） | HIL链路工作不正常，心跳超时 | HIL心跳时超（一般是授时系统）。 | 1. 检查数据库中HIL定时器的配置（SYSTIM中HIL定时器组中的Heartbeat时间默认是2秒，可将该时间加长，如10秒，然后观察）。 2. 请检查对应的链路、网络、服务器是否工作正常。 3. 如果授时链路使用的SYSDEV是LX，检查授时系统是否正常工作。 | 1032 | 4146 | 50 |  | 1 |  |  |  | 1 | 0
| 2 | 41 | HILLINK | HILLINK | 1 | 41 | HILLINK | 2 | L0 is OFFLINE | L0（一般是授时系统）处于脱机状态 |  |  | ON: L0处于脱机状态。L0的连接断开。（一般是授时系统） OFF: L0已连接。（一般是授时系统） | ON: L0链路异常。 OFF: L0链路恢复。 | 如果告警是OFF，不需要处理；如果告警是ON，需要处理： 1. 检查数据库中HIL链路L0的配置是否完整。 2. 检查L0对应的服务器工作是否正常。 3. 检查网络是否正常。 4. 如果L0链路的心跳总是丢失，检查数据库中HIL定时器的配置（SYSTIM中HIL定时器组中的Heartbeat时间默认是2秒，可将该时间加长，如10秒，然后观察）。 5. 如果是授时链路，检查授时系统是否正常工作。 | 1033 | 4147 | 51 |  | 1 |  | L0 | 授时 | 1 | 0
| 2 | 42 | HILLINK | HILLINK | 1 | 42 | HILLINK | 2 | L1 is OFFLINE | L1（一般是授时系统）处于脱机状态 |  |  | ON: L1处于脱机状态。L1的连接断开。（一般是授时系统） OFF: L1已连接。（一般是授时系统） | ON: L1链路异常。（一般是授时系统） OFF: L1链路恢复。（一般是授时系统） | 如果告警是OFF，不需要处理；如果告警是ON，需要处理： 1. 检查数据库中HIL链路L1的配置是否完整。 2. 检查L1对应的服务器工作是否正常。 3. 检查网络是否正常。 4. 如果L1链路的心跳总是丢失，检查数据库中HIL定时器的配置（SYSTIM中HIL定时器组中的Heartbeat时间默认是2秒，可将该时间加长，如10秒，然后观察）。 5. 如果是授时链路，检查授时系统是否正常工作。 | 1034 | 4148 | 52 |  | 1 |  | L1 | 授时 | 1 | 0
| 2 | 43 | HILLINK | HILLINK | 1 | 43 | HILLINK | 2 | L2 is OFFLINE | L2（一般是授时系统）处于脱机状态 |  |  | ON: L2处于脱机状态。L2的连接断开。（一般是授时系统） OFF: L2已连接。（一般是授时系统） | ON: L2链路异常。（一般是授时系统） OFF: L2链路恢复。（一般是授时系统） | 如果告警是OFF，不需要处理；如果告警是ON，检查授时链路，需要处理： 1. 检查数据库中HIL链路L2的配置是否完整。 2. 检查L2对应的服务器工作是否正常。 3. 检查网络是否正常。 4. 如果L2链路的心跳总是丢失，检查数据库中HIL定时器的配置（SYSTIM中HIL定时器组中的Heartbeat时间默认是2秒，可将该时间加长，如10秒，然后观察）。 5. 如果是授时链路，检查授时系统是否正常工作。 | 1035 | 4149 | 53 |  | 1 |  | L2 | 授时 | 1 | 0
| 2 | 44 | HILLINK | HILLINK | 1 | 44 | HILLINK | 2 | L3 is OFFLINE | L3（一般是授时系统）处于脱机状态 |  |  | ON: L3处于脱机状态。L3的连接断开。（一般是授时系统） OFF: L3已连接。（一般是授时系统） | ON: L3链路异常。（一般是授时系统） OFF: L3链路恢复。（一般是授时系统） | 如果告警是OFF，不需要处理；如果告警是ON，需要处理： 1. 检查数据库中HIL链路L3的配置是否完整。 2. 检查L3对应的服务器工作是否正常。 3. 检查网络是否正常。 4. 如果L3链路的心跳总是丢失，检查数据库中HIL定时器的配置（SYSTIM中HIL定时器组中的Heartbeat时间默认是2秒，可将该时间加长，如10秒，然后观察）。 5. 如果是授时链路，检查授时系统是否正常工作。 | 1036 | 4150 | 54 |  | 1 |  | L3 | 授时 | 1 | 0
| 2 | 45 | HILLINK | HILLINK | 1 | 45 | HILLINK | 2 | L4 is OFFLINE | L4（一般是授时系统）处于脱机状态 |  |  | ON: L4处于脱机状态。L4的连接断开。（一般是授时系统） OFF: L4已连接。（一般是授时系统） | ON: L4链路异常。（一般是授时系统） OFF: L4链路恢复。（一般是授时系统） | 如果告警是OFF，不需要处理；如果告警是ON，检查授时链路，需要处理： 1. 检查数据库中HIL链路L4的配置是否完整。 2. 检查L4对应的服务器工作是否正常。 3. 检查网络是否正常。 4. 如果L4链路的心跳总是丢失，检查数据库中HIL定时器的配置（SYSTIM中HIL定时器组中的Heartbeat时间默认是2秒，可将该时间加长，如10秒，然后观察）。 5. 如果是授时链路，检查授时系统是否正常工作。 | 1037 | 4151 | 55 |  | 1 |  | L4 | 授时 | 1 | 0
| 2 | 46 | HILLINK | HILLINK | 1 | 46 | HILLINK | 2 | L5 is OFFLINE | L5（一般是授时系统）处于脱机状态 |  |  | ON: L5处于脱机状态。L5的连接断开。（一般是授时系统） OFF: L5已连接。（一般是授时系统） | ON: L5链路异常。（一般是授时系统） OFF: L5链路恢复。（一般是授时系统） | 如果告警是OFF，不需要处理；如果告警是ON，需要处理： 1. 检查数据库中HIL链路L5的配置是否完整。 2. 检查L5对应的服务器工作是否正常。 3. 检查网络是否正常。 4. 如果L5链路的心跳总是丢失，检查数据库中HIL定时器的配置（SYSTIM中HIL定时器组中的Heartbeat时间默认是2秒，可将该时间加长，如10秒，然后观察）。 5. 如果是授时链路，检查授时系统是否正常工作。 | 1038 | 4152 | 56 |  | 1 |  | L5 | 授时 | 1 | 0
| 2 | 47 | HILLINK | HILLINK | 1 | 47 | HILLINK | 2 | L6 is OFFLINE | L6（一般是授时系统）处于脱机状态 |  |  | ON: L6处于脱机状态。L6的连接断开。（一般是授时系统） OFF: L6已连接。（一般是授时系统） | ON: L6链路异常。（一般是授时系统） OFF: L6链路恢复。（一般是授时系统） | 如果告警是OFF，不需要处理；如果告警是ON，需要处理： 1. 检查数据库中HIL链路L6的配置是否完整。 2. 检查L6对应的服务器工作是否正常。 3. 检查网络是否正常。 4. 如果L6链路的心跳总是丢失，检查数据库中HIL定时器的配置（SYSTIM中HIL定时器组中的Heartbeat时间默认是2秒，可将该时间加长，如10秒，然后观察）。 5. 如果是授时链路，检查授时系统是否正常工作。 | 1039 | 4153 | 57 |  | 1 |  | L6 | 授时 | 1 | 0
| 2 | 48 | HILLINK | HILLINK | 1 | 48 | HILLINK | 2 | L7 is OFFLINE | L7（一般是授时系统）处于脱机状态 |  |  | ON: L7处于脱机状态。L7的连接断开。（一般是授时系统） OFF: L7已连接。（一般是授时系统） | ON: L7链路异常。（一般是授时系统） OFF: L7链路恢复。（一般是授时系统） | 如果告警是OFF，不需要处理；如果告警是ON，需要处理： 1. 检查数据库中HIL链路L7的配置是否完整。 2. 检查L7对应的服务器工作是否正常。 3. 检查网络是否正常。 4. 如果L7链路的心跳总是丢失，检查数据库中HIL定时器的配置（SYSTIM中HIL定时器组中的Heartbeat时间默认是2秒，可将该时间加长，如10秒，然后观察）。 5. 如果是授时链路，检查授时系统是否正常工作。 | 103A | 4154 | 58 |  | 1 |  | L7 | 授时 | 1 | 0
| 2 | 49 | HILLINK | HILLINK | 1 | 49 | HILLINK | 2 | L8 is OFFLINE | L8（一般是授时系统）处于脱机状态 |  |  | ON: L8处于脱机状态。L8的连接断开。（一般是授时系统） OFF: L8已连接。（一般是授时系统） | ON: L8链路异常。（一般是授时系统） OFF: L8链路恢复。（一般是授时系统） | 如果告警是OFF，不需要处理；如果告警是ON，需要处理： 1. 检查数据库中HIL链路L8的配置是否完整。 2. 检查L8对应的服务器工作是否正常。 3. 检查网络是否正常。 4. 如果L8链路的心跳总是丢失，检查数据库中HIL定时器的配置（SYSTIM中HIL定时器组中的Heartbeat时间默认是2秒，可将该时间加长，如10秒，然后观察）。 5. 如果是授时链路，检查授时系统是否正常工作。 | 103B | 4155 | 59 |  | 1 |  | L8 | 授时 | 1 | 0
| 2 | 50 | HILLINK | HILLINK | 1 | 50 | HILLINK | 2 | L9 is OFFLINE | L9（一般是授时系统）处于脱机状态 |  |  | ON: L9处于脱机状态。L9的连接断开。（一般是授时系统） OFF: L9已连接。（一般是授时系统） | ON: L9链路异常。（一般是授时系统） OFF: L9链路恢复。（一般是授时系统） | 如果告警是OFF，不需要处理；如果告警是ON，需要处理： 1. 检查数据库中HIL链路L9的配置是否完整。 2. 检查L9对应的服务器工作是否正常。 3. 检查网络是否正常。 4. 如果L9链路的心跳总是丢失，检查数据库中HIL定时器的配置（SYSTIM中HIL定时器组中的Heartbeat时间默认是2秒，可将该时间加长，如10秒，然后观察）。 5. 如果是授时链路，检查授时系统是否正常工作。 | 103C | 4156 | 60 |  | 1 |  | L9 | 授时 | 1 | 0
| 2 | 81 | HILLINK | HILLINK | 1 | 81 | HILLINK | 2 | One or more links have gone insane | 一个或多个HIL链路（一般是授时系统）故障 |  |  | 一条或多条HIL链路（一般是授时系统）不正常。当任一HIL链路报告RAHIL告警15时交换机将此告警置为ON。当交换机确定所有的HIL链路都正常之后，此告警会消除（OFF）。对于相应的RAHIL告警15会产生告警报告21。 | 一条或多条HIL链路（一般是授时系统）故障。 | 检查此告警之前的RAHIL告警。检查授时链路。 | 103D | 4157 | 61 |  | 1 |  |  |  | 1 | 0
| 2 | 1 | TCTCPU | TCTCPU | 1 | 3 | TCTCPU | 2 | Level 1 alarm threshold has been exceeded | CPU占用率超过1级报警阈值 | Level 1 alarm threshold has been relieved | CPU占用率1级报警已解除 | CPU占用率超过1级报警阈值（1级阈值的默认配置是80%） | 1. 终端操作引起，如查询CDR记录、告警记录等。 2. 软件版本升级。 3. 拷贝文件。 4. 软件异常。 | 1. 如果是查询数据、软件版本升级或拷贝文件等终端操作引起的，可以忽略。 2. 如果是软件异常，可重启出告警的机架。 | 103E | 4158 | 62 |  | 1 | 1 | CC-1或CC-2 | CPU | 1 | 1
| 2 | 2 | TCTCPU | TCTCPU | 1 | 4 | TCTCPU | 2 | Level 2 alarm threshold has been exceeded | CPU占用率超过2级报警阈值 | Level 2 alarm threshold has been relieved | CPU占用率2级报警已解除 | CPU占用率超过2级报警阈值（2级阈值的默认配置是90%） | 1. 终端操作引起，如查询CDR记录、告警记录等。 2. 软件版本升级。 3. 拷贝文件。 4. 软件异常。 | 1. 如果是查询数据、软件版本升级或拷贝文件等终端操作引起的，可以忽略。 2. 如果是软件异常，可重启出告警的机架。 | 103F | 4159 | 63 |  | 1 | 1 | CC-1或CC-2 | CPU | 1 | 1
| 2 | 82 | DDCCTL | DDCCTL | 1 | 77 | DDCCTL | 2 | DDC out of service | 调度台退出服务 | DDC in service | 调度台进入服务 | 调度台退出服务 | 调度台因为U口去激活、心跳失超、重启等原因退出服务 | 1. 如果是调度台在开关电、重启过程中，可忽略。 2. 如果是调度台从当前U接口切换到另外一个U接口，可忽略。 3. 如果是正常工作的调度台意外退出服务，需检查调度台接线、调度台工状态、电源等，以及电路板状态。 | 1040 | 4160 | 64 |  | 7 | 3 | 02-13-003 或者 02-13-03 | 调度台 | 1 | 0
| 2 | 1 | IPLINK | IPLINK | 1 | 1 | IPLINK | 2 | Alarm device I0 is OFFLINE | 网管设备I0离线 |  |  | 网管设备I0与交换机断开连接 | 数据库配置了网管设备I0但实际未连接或连接断开 | 一般是网络或网管服务器的问题。检查网络和I0连接的网管服务器是否工作正常；如果网络和网管都确认正常，可切换机架。 | 1041 | 4161 | 65 |  | 1 |  | I0 | 网管-告警 | 1 | 0
| 2 | 2 | IPLINK | IPLINK | 1 | 2 | IPLINK | 2 | Alarm device I1 is OFFLINE | 网管设备I1离线 |  |  | 网管设备I1与交换机断开连接 | 数据库配置了网管设备I1但实际未连接或连接断开 | 一般是网络或网管服务器的问题。检查网络和I1连接的网管服务器是否工作正常；如果网络和网管都确认正常，可切换机架。 | 1042 | 4162 | 66 |  | 1 |  | I1 | 网管-告警 | 1 | 0
| 2 | 3 | IPLINK | IPLINK | 1 | 3 | IPLINK | 2 | Alarm device I2 is OFFLINE | 网管设备I2离线 |  |  | 网管设备I2与交换机断开连接 | 数据库配置了网管设备I2但实际未连接或连接断开 | 一般是网络或网管服务器的问题。检查网络和I2连接的网管服务器是否工作正常；如果网络和网管都确认正常，可切换机架。 | 1043 | 4163 | 67 |  | 1 |  | I2 | 网管-告警 | 1 | 0
| 2 | 4 | IPLINK | IPLINK | 1 | 4 | IPLINK | 2 | Alarm device I3 is OFFLINE | 网管设备I3离线 |  |  | 网管设备I3与交换机断开连接 | 数据库配置了网管设备I3但实际未连接或连接断开 | 一般是网络或网管服务器的问题。检查网络和I3连接的网管服务器是否工作正常；如果网络和网管都确认正常，可切换机架。 | 1044 | 4164 | 68 |  | 1 |  | I3 | 网管-告警 | 1 | 0
| 2 | 5 | IPLINK | IPLINK | 1 | 5 | IPLINK | 2 | Alarm device I4 is OFFLINE | 网管设备I4离线 |  |  | 网管设备I4与交换机断开连接 | 数据库配置了网管设备I4但实际未连接或连接断开 | 一般是网络或网管服务器的问题。检查网络和I4连接的网管服务器是否工作正常；如果网络和网管都确认正常，可切换机架。 | 1045 | 4165 | 69 |  | 1 |  | I4 | 网管-告警 | 1 | 0
| 2 | 6 | IPLINK | IPLINK | 1 | 6 | IPLINK | 2 | Alarm device I5 is OFFLINE | 网管设备I5离线 |  |  | 网管设备I5与交换机断开连接 | 数据库配置了网管设备I5但实际未连接或连接断开 | 一般是网络或网管服务器的问题。检查网络和I5连接的网管服务器是否工作正常；如果网络和网管都确认正常，可切换机架。 | 1046 | 4166 | 70 |  | 1 |  | I5 | 网管-告警 | 1 | 0
| 2 | 7 | IPLINK | IPLINK | 1 | 7 | IPLINK | 2 | Alarm device I6 is OFFLINE | 网管设备I6离线 |  |  | 网管设备I6与交换机断开连接 | 数据库配置了网管设备I6但实际未连接或连接断开 | 一般是网络或网管服务器的问题。检查网络和I6连接的网管服务器是否工作正常；如果网络和网管都确认正常，可切换机架。 | 1047 | 4167 | 71 |  | 1 |  | I6 | 网管-告警 | 1 | 0
| 2 | 8 | IPLINK | IPLINK | 1 | 8 | IPLINK | 2 | Alarm device I7 is OFFLINE | 网管设备I7离线 |  |  | 网管设备I7与交换机断开连接 | 数据库配置了网管设备I7但实际未连接或连接断开 | 一般是网络或网管服务器的问题。检查网络和I7连接的网管服务器是否工作正常；如果网络和网管都确认正常，可切换机架。 | 1048 | 4168 | 72 |  | 1 |  | I7 | 网管-告警 | 1 | 0
| 2 | 9 | IPLINK | IPLINK | 1 | 9 | IPLINK | 2 | Alarm device I8 is OFFLINE | 网管设备I8离线 |  |  | 网管设备I8与交换机断开连接 | 数据库配置了网管设备I8但实际未连接或连接断开 | 一般是网络或网管服务器的问题。检查网络和I8连接的网管服务器是否工作正常；如果网络和网管都确认正常，可切换机架。 | 1049 | 4169 | 73 |  | 1 |  | I8 | 网管-告警 | 1 | 0
| 2 | 10 | IPLINK | IPLINK | 1 | 10 | IPLINK | 2 | Alarm device I9 is OFFLINE | 网管设备I9离线 |  |  | 网管设备I9与交换机断开连接 | 数据库配置了网管设备I9但实际未连接或连接断开 | 一般是网络或网管服务器的问题。检查网络和I9连接的网管服务器是否工作正常；如果网络和网管都确认正常，可切换机架。 | 104A | 4170 | 74 |  | 1 |  | I9 | 网管-告警 | 1 | 0
| 2 | 11 | IPLINK | IPLINK | 1 | 11 | IPLINK | 2 | Alarm device I10 is OFFLINE | 网管设备I10离线 |  |  | 网管设备I10与交换机断开连接 | 数据库配置了网管设备I10但实际未连接或连接断开 | 一般是网络或网管服务器的问题。检查网络和I10连接的网管服务器是否工作正常；如果网络和网管都确认正常，可切换机架。 | 104B | 4171 | 75 |  | 1 |  | I10 | 网管-告警 | 1 | 0
| 2 | 12 | IPLINK | IPLINK | 1 | 12 | IPLINK | 2 | Alarm device I11 is OFFLINE | 网管设备I11离线 |  |  | 网管设备I11与交换机断开连接 | 数据库配置了网管设备I11但实际未连接或连接断开 | 一般是网络或网管服务器的问题。检查网络和I11连接的网管服务器是否工作正常；如果网络和网管都确认正常，可切换机架。 | 104C | 4172 | 76 |  | 1 |  | I11 | 网管-告警 | 1 | 0
| 2 | 13 | IPLINK | IPLINK | 1 | 13 | IPLINK | 2 | Alarm device I12 is OFFLINE | 网管设备I12离线 |  |  | 网管设备I12与交换机断开连接 | 数据库配置了网管设备I12但实际未连接或连接断开 | 一般是网络或网管服务器的问题。检查网络和I12连接的网管服务器是否工作正常；如果网络和网管都确认正常，可切换机架。 | 104D | 4173 | 77 |  | 1 |  | I12 | 网管-告警 | 1 | 0
| 2 | 14 | IPLINK | IPLINK | 1 | 14 | IPLINK | 2 | Alarm device I13 is OFFLINE | 网管设备I13离线 |  |  | 网管设备I13与交换机断开连接 | 数据库配置了网管设备I13但实际未连接或连接断开 | 一般是网络或网管服务器的问题。检查网络和I13连接的网管服务器是否工作正常；如果网络和网管都确认正常，可切换机架。 | 104E | 4174 | 78 |  | 1 |  | I13 | 网管-告警 | 1 | 0
| 2 | 15 | IPLINK | IPLINK | 1 | 15 | IPLINK | 2 | Alarm device I14 is OFFLINE | 网管设备I14离线 |  |  | 网管设备I14与交换机断开连接 | 数据库配置了网管设备I14但实际未连接或连接断开 | 一般是网络或网管服务器的问题。检查网络和I14连接的网管服务器是否工作正常；如果网络和网管都确认正常，可切换机架。 | 104F | 4175 | 79 |  | 1 |  | I14 | 网管-告警 | 1 | 0
| 2 | 16 | IPLINK | IPLINK | 1 | 16 | IPLINK | 2 | Alarm device I15 is OFFLINE | 网管设备I15离线 |  |  | 网管设备I15与交换机断开连接 | 数据库配置了网管设备I15但实际未连接或连接断开 | 一般是网络或网管服务器的问题。检查网络和I15连接的网管服务器是否工作正常；如果网络和网管都确认正常，可切换机架。 | 1050 | 4176 | 80 |  | 1 |  | I15 | 网管-告警 | 1 | 0
| 2 | 17 | IPLINK | IPLINK | 1 | 17 | IPLINK | 2 | Alarm device I16 is OFFLINE | 网管设备I16离线 |  |  | 网管设备I16与交换机断开连接 | 数据库配置了网管设备I16但实际未连接或连接断开 | 一般是网络或网管服务器的问题。检查网络和I16连接的网管服务器是否工作正常；如果网络和网管都确认正常，可切换机架。 | 1051 | 4177 | 81 |  | 1 |  | I16 | 网管-告警 | 1 | 0
| 2 | 18 | IPLINK | IPLINK | 1 | 18 | IPLINK | 2 | Alarm device I17 is OFFLINE | 网管设备I17离线 |  |  | 网管设备I17与交换机断开连接 | 数据库配置了网管设备I17但实际未连接或连接断开 | 一般是网络或网管服务器的问题。检查网络和I17连接的网管服务器是否工作正常；如果网络和网管都确认正常，可切换机架。 | 1052 | 4178 | 82 |  | 1 |  | I17 | 网管-告警 | 1 | 0
| 2 | 19 | IPLINK | IPLINK | 1 | 19 | IPLINK | 2 | Alarm device I18 is OFFLINE | 网管设备I18离线 |  |  | 网管设备I18与交换机断开连接 | 数据库配置了网管设备I18但实际未连接或连接断开 | 一般是网络或网管服务器的问题。检查网络和I18连接的网管服务器是否工作正常；如果网络和网管都确认正常，可切换机架。 | 1053 | 4179 | 83 |  | 1 |  | I18 | 网管-告警 | 1 | 0
| 2 | 20 | IPLINK | IPLINK | 1 | 20 | IPLINK | 2 | Alarm device I19 is OFFLINE | 网管设备I19离线 |  |  | 网管设备I19与交换机断开连接 | 数据库配置了网管设备I19但实际未连接或连接断开 | 一般是网络或网管服务器的问题。检查网络和I19连接的网管服务器是否工作正常；如果网络和网管都确认正常，可切换机架。 | 1054 | 4180 | 84 |  | 1 |  | I19 | 网管-告警 | 1 | 0
| 2 | 1 | TCPIP | TCPIP | 1 | 1 | TCPIP | 2 | CC-1 LanA Down | CC-1的LAN A退出服务 |  |  | CC-1的LAN A网络交换板未进入服务 | 没有网络交换板，或网络交换板重启或故障。 | 检查CC-1的LAN A网络交换板是否工作正常；如果交换机重启或切换过程中出现并自动恢复可忽略 | 1055 | 4181 | 85 |  | 4 | 2 | CC-1 | EXU A | 1 | 1
| 2 | 2 | TCPIP | TCPIP | 1 | 2 | TCPIP | 2 | CC-1 LanB Down | CC-1的LAN B退出服务 |  |  | CC-1的LAN B网络交换板未进入服务 | 没有网络交换板，或网络交换板重启或故障。 | 检查CC-1的LAN B网络交换板是否工作正常；如果交换机重启或切换过程中出现并自动恢复可忽略 | 1056 | 4182 | 86 |  | 4 | 2 | CC-1 | EXU B | 1 | 1
| 2 | 3 | TCPIP | TCPIP | 1 | 3 | TCPIP | 2 | CC-2 LanA Down | CC-2的LAN A退出服务 |  |  | CC-2的LAN A网络交换板未进入服务 | 没有网络交换板，或网络交换板重启或故障。 | 检查CC-2的LAN A网络交换板是否工作正常；如果交换机重启或切换过程中出现并自动恢复可忽略 | 1057 | 4183 | 87 |  | 4 | 2 | CC-2 | EXU A | 1 | 1
| 2 | 4 | TCPIP | TCPIP | 1 | 4 | TCPIP | 2 | CC-2 LanB Down | CC-2的LAN B退出服务 |  |  | CC-2的LAN B网络交换板未进入服务 | 没有网络交换板，或网络交换板重启或故障。 | 检查CC-2的LAN B网络交换板是否工作正常；如果交换机重启或切换过程中出现并自动恢复可忽略 | 1058 | 4184 | 88 |  | 4 | 2 | CC-2 | EXU B | 1 | 1
| 2 | 11 | TCPIPST | TCPIPSTCK | 1 | 12 | TCPIPST | 2 | Memory is exhausted | TCPIP协议栈内存已耗尽 | Memory is normal | TCPIP协议栈内存恢复正常 | TCPIP协议栈内存池中已无可用的内存块 | 受到网络攻击或系统版本过低且CPU连续运行超过497天。 | 1. 在确认没有网络攻击的情况下切换机架。 2. 如果有网络攻击，先断开网络连接，然后切换机架。 3. 如果系统软件版本低于cs.30.08.01（M6512低于m6512.30.06.02）并且本机架CPU已连续运行超过497天，需重启本机架。 4. 检查系统软件版本，程控交换机版本低于cs.30.08.01. M6512低于m6512.30.06.02，需要做版本升级。 5. 严格配置网络白名单。 | 1059 | 4185 | 89 |  | 1 |  |  | CPU | 1 | 1
| 2 | 2 | IPTU | IPTU | 1 | 1 | IPTU | 2 | Local IP network connection failed | IPTU板网络连接失败 | Local IP network connection succeeded | IPTU板网络连接成功 | IPTU板的IP网络连接断开 | IPTU板上的网线断开。 | 检查IPTU网口连接是否正常 | 105A | 4186 | 90 |  | 3 | 3 | XX-XX-XXX，如01-06-016 | IPTU | 1 | 0
| 2 | 4 | IPTU | IPTU | 1 | 3 | IPTU | 3 | IP trunk connection failed | IP中继连接失败 | IP trunk connection succeeded | IP中继连接成功 | IP中继的连接是断开的 | 对应IP中继无响应。 | 检查对端中继是否正常工作，告警信息中包含了ID。 | 105B | 4187 | 91 |  | 3 | 3 | XX-XX-XXX，如01-06-016 | IPTU | 1 | 0
| 2 | 58 | COLUNCO | COLUNCON | 1 | 59 | COLUNCO | 2 | PAM# SLINK# Up Slink CRC Error Occurred <ON> | 上面的Slink CRC出现错误 | PAM# SLINK# Up Slink CRC Error Occurred <OFF> | 上面的Slink CRC错误恢复 | 上面的SLINK CRC出现错误 | 时隙电缆连接不稳定，或者时隙电缆两端连接的其它硬件不稳定。 | 检查时隙电缆，以及电缆两端的硬件。告警中的PAM#和SLINK#标示了位置。 | 105C | 4188 | 92 |  | 8 | 1,3 | 第1行的CC-X定位到公控；第3行的第1个字段定位到PAM，第2个字段是SLINK号 | CC-X PAM-X SLINK-A或SLINK-B | 1 | 1
| 2 | 60 | COLUNCO | COLUNCON | 1 | 61 | COLUNCO | 2 | PAM# SLINK# Down Slink CRC Error Occurred <ON> | 下面的Slink CRC出现错误 | PAM# SLINK# Down Slink CRC Error Occurred <OFF> | 下面的Slink CRC错误恢复 | 下面的SLINK CRC出现错误 | 时隙电缆连接不稳定，或者时隙电缆两端连接的其它硬件不稳定。 | 检查时隙电缆，以及电缆两端的硬件。告警中的PAM#和SLINK#标示了位置。 | 105D | 4189 | 93 |  | 8 | 1,3 | 第1行的CC-X定位到公控；第3行的第1个字段定位到PAM，第2个字段是SLINK号 | CC-X PAM-X SLINK-A或SLINK-B | 1 | 1
| 2 | 81 | PLINK | PLINK | 1 | 81 | PLINK | 2 | one or more SLINK broken | 一条或多条SLINK连接断开 |  |  | ON: 一条或多条时隙电缆断开连接。 OFF: 所有时隙电缆的连接都已恢复。 | 如果告警是ON，即有一条或多条时隙电缆接触不好或断开，或者SDU故障。 | 检查时隙电缆、SDU和电源模块。 | 105E | 4190 | 94 |  | 4 | 1 | CC-1或CC-2 | SLINK | 1 | 1
| 2 | 82 | PLINK | PLINK | 1 | 82 | PLINK | 2 | one or more SLINK cross wiring | 一条或多条SLINK连接错误或断开 |  |  | ON: 一条或多条时隙电缆连接错误或断开。 OFF: 所有时隙电缆的连接都已恢复。 | 如果告警是ON，即有一条或多条时隙电缆接触不好或断开，或者SDU故障。 | 检查时隙电缆、SDU和电源模块。 | 105F | 4191 | 95 |  | 4 | 1 | CC-1或CC-2 | SLINK | 1 | 1
| 2 | 1 | HARDWAR | HARDWARE | 1 | 1 | HARDWAR | 3 | One or more alarm boards out of service | 一块或多块告警板退出服务 |  |  | ON: 一块或多块告警板退出服务。 OFF: 告警板告警消除。 | 如果告警是ON，说明有一块或多块告警板退出服务。 | 如果告警是ON，请检查前面的告警记录，确定告警位置，排除故障。 | 1060 | 4192 | 96 | IXP2000 | 4 | 1 | CC-1或CC-2 | 告警板 | 1 | 1
| 2 | 2 | HARDWAR | HARDWARE | 1 | 2 | HARDWAR | 3 | One or more hw failures reported by alarm boards | 由告警板报告的一个或多个硬件失败 |  |  | ON: 有一个或多个由告警板上报的硬件事件。 OFF: 告警消除。 | 如果告警是ON，说明有一个或多个异常的硬件事件。 | 如果告警是ON，请检查前面的告警记录，确定告警位置，排除故障。 | 1061 | 4193 | 97 | IXP2000 | 4 | 1 | CC-1或CC-2 | 硬件 | 1 | 1
| 2 | 3 | HARDWAR | HARDWARE | 1 | 3 | HARDWAR | 3 | One or more PSM fail or shelf pair cable missing | 一个或多个PSM（电源模块）故障或电缆断开 |  |  | ON: 一个或多个PSM（电源模块）故障或电缆断开。 OFF: 告警消除。 | 如果告警是ON，说明有电源板退出服务或电缆断开。 | 如果告警是ON，检查前面的告警记录，确定故障电源模块和机架电源电缆的位置，排除故障。 | 1062 | 4194 | 98 |  | 1 | 1 | CC-1或CC-2 |  | 1 | 1
| 2 | 4 | HARDWAR | HARDWARE | 1 | 4 | HARDWAR | 2 | One or more SDU removed or out of service | 一块或多块SDU被移出或退出服务 |  |  | ON: 一块或多块SDU被移出或退出服务。 OFF: 告警消除。 | 如果告警是ON，说明有SDU退出服务。 | 如果告警是ON，检查前面的告警记录，确定故障SDU的位置，排除故障。 | 1063 | 4195 | 99 |  | 1 | 1 | CC-1或CC-2 |  | 1 | 1
| 2 | 1 | SS7 | SS7 | 1 | 1 | SS7 | 2 | One or more SS7 signaling links out of service | 一个或多个SS7链路退出服务 |  |  | ON: 一个或多个SS7链路退出服务。 OFF: SS7链路告警消除。 | 如果告警是ON，说明有一条或多条SS7链路退出服务。 | 如果告警是ON，检查前面的告警记录，确定SS7链路位置，排除故障。 | 1064 | 4196 | 100 |  | 1 |  |  | SS7 | 1 | 0
| 2 | 2 | IXP3000 | IXP3000_HW | 1 | 34 | IXP3000 | 2 | PAM# SLINK# SHELF# Fan missing or fuse fail <ON> | 风扇故障或风扇保险故障 | PAM# SLINK# SHELF# Fan missing or fuse fail <OFF> | 风扇或风扇保险故障已消除 | 告警来自于背板J7.1和J7.2。风扇不工作；或者柜顶风扇的保险故障 | 机柜顶部的风扇不工作，或者柜顶风扇的保险故障；或者风扇控制板到J7.1和J7.2的接线连接不可靠。 | 1. 检查柜顶的风扇工作是否正常。 2. 如果风扇工作正常，检查柜顶风扇控制板及保险。 3. 如果柜顶风扇保险正常，检查风扇控制板到背板J7插座的J7.1和J7.2的接线连接是否可靠(接地时会有告警)。 | 1065 | 4197 | 101 |  | 1 | 3 | 第3行第3个字段，对应第2行的SHELF# | 风扇 | 1 | 1
| 2 | 72 | IXP3000 | IXP3000_HW | 1 | 73 | IXP3000 | 2 | PAM# SLINK# SHELF# SDU out of service | SDU退出服务 | PAM# SLINK# SHELF# SDU return to service | SDU恢复服务 | 指定机架的SDU退出服务 | 指定机架的SDU退出服务。 | 告警信息中指定了机架位置，拔插SDU板或更换SDU板。 | 1066 | 4198 | 102 |  | 6 | 1,3 | 第1行的CC-X定位到公控；第3行第3个字段，对应第2行的SHELF# | SDU | 1 | 1
| 2 | 74 | IXP3000 | IXP3000_HW | 1 | 75 | IXP3000 | 2 | PAM# SLINK# SHELF# SDU removed or OOS | SDU板被拔出或退出服务 | PAM# SLINK# SHELF# SDU plugged in | SDU插回 | 指定机架的SDU板被拔出或退出服务 | 指定机架的SDU板被拔出或退出服务。 | 告警信息中指定了机架位置，插回SDU板或更换SDU板。 | 1067 | 4199 | 103 |  | 6 | 1,3 | 第1行的CC-X定位到公控；第3行第3个字段，对应第2行的SHELF# | SDU | 1 | 1
| 2 | 76 | IXP3000 | IXP3000_HW | 1 | 77 | IXP3000 | 2 | PAM# SLINK# SHELF# An unknown SDU found ON | SDU板错误 | PAM# SLINK# SHELF# An unknown SDU found OFF | SDU板错误已消除 | SDU板错误 | SDU板插错插槽。 | 将SDU板移到正确的插槽。 | 1068 | 4200 | 104 |  | 6 | 1,3 | 第1行的CC-X定位到公控；第3行第3个字段，对应第2行的SHELF# | SDU | 1 | 1
| 2 | 78 | IXP3000 | IXP3000_HW | 1 | 79 | IXP3000 | 2 | PAM# SLINK# SHELF# Shelf pair cable lost ON | 电缆未正确连接 | PAM# SLINK# SHELF# Shelf pair cable lost OFF | 电缆已连接 | 电缆未正确连接 | 电缆未正确连接。 | 连接或更换机架对电缆。 | 1069 | 4201 | 105 |  | 8 | 1,3 | 第1行的CC-X定位到公控；第3行第3个字段，对应第2行的SHELF# | slink | 1 | 1
| 2 | 80 | IXP3000 | IXP3000_HW | 1 | 81 | IXP3000 | 2 | PAM# SLINK# SHELF# Left SDU unplugged | 左边的SDU板拔出 | PAM# SLINK# SHELF# Left SDU plugged in | 左边的SDU板恢复 | 指定机架上左边的SDU板被拔出 | 指定机架上左边的SDU板被拔出。 | 在指定机架插入左边的SDU。 | 106A | 4202 | 106 |  | 6 | 1,3 | 第1行的CC-X定位到公控；第3行第3个字段，对应第2行的SHELF# | SDU-1 | 1 | 1
| 2 | 82 | IXP3000 | IXP3000_HW | 1 | 83 | IXP3000 | 2 | PAM# SLINK# SHELF# Right SDU unplugged | 右边的SDU板拔出 | PAM# SLINK# SHELF# Right SDU plugged in | 右边的SDU板恢复 | 指定机架上右边的SDU板被拔出 | 指定机架上右边的SDU板被拔出。 | 在指定机架插入右边的SDU。 | 106B | 4203 | 107 |  | 6 | 1,3 | 第1行的CC-X定位到公控；第3行第3个字段，对应第2行的SHELF# | SDU-2 | 1 | 1
| 2 | 5 | RAPBITS | RAPBITS | 1 | 6 | RAPBITS | 3 | Set maint busy | 端口维护忙 | Clear maint busy | 端口从维护忙状态恢复 | 端口进入维护忙状态 | 执行了TDD/REM命令。 | 执行了TDD/REM命令。 | 106C | 4204 | 108 |  | 7 | 3 | XX-XX-XXX，如01-06-016 |  | 1 | 0
| 2 | 2 | UTS_HW | UTS_HW | 1 | 34 | UTS_HW | 3 | PAM# SLINK# SHELF# Fan missing or fuse fail <ON> | 风扇不工作或保险故障 | PAM# SLINK# SHELF# Fan missing or fuse fail <OFF> | 风扇不工作或保险故障已消除 | 风扇不工作，或者背板上的保险故障 | 风扇不工作或背板上的保险故障。 | 检查风扇或背板保险是否正常，以及J7插座的连线是否接地。。 | 106D | 4205 | 109 | IXP2000 | 1 |  |  | 风扇 | 1 | 1
| 2 | 3 | UTS_HW | UTS_HW | 1 | 35 | UTS_HW | 3 | PAM# SLINK# SHELF# Shelf Over heated <ON> | 机架过热 - 温度传感器说明这些位置太热 | PAM# SLINK# SHELF# Shelf Over heated <OFF> | 机架过热告警已消除 | 机架温度太高 | 散热或其它原因。 | 检查机房温度、网扇，或背板保险、J7插座的连线。 | 106E | 4206 | 110 | IXP2000 | 1 |  |  | 机架温度 | 1 | 1
| 2 | 4 | UTS_HW | UTS_HW | 1 | 36 | UTS_HW | 3 | PAM# SLINK# SHELF# Ring generator power fail <ON> | 铃流发生器电源故障 | PAM# SLINK# SHELF# Ring generator power fail <OFF> | 铃流发生器电源故障已消除 | 铃流发生器的电源故障 | 铃流发生器的电源故障。 | 检查并排除指定机架的铃流发生器故障。 | 106F | 4207 | 111 | IXP2000 | 2 | 1,3 | 第1行的CC-X定位到公控；第3行第3个字段，对应第2行的SHELF# | 铃流发生器 | 1 | 1
| 2 | 5 | UTS_HW | UTS_HW | 1 | 37 | UTS_HW | 3 | PAM# SLINK# SHELF# Upper bay power fail <ON> | 机架上层的电源板故障 | PAM# SLINK# SHELF# Upper bay power fail <OFF> | 机架上层的电源板故障已消除 | 机架上层的电源板故障 | 机架上层的电源板故障。 | 告警信息中PAM# SLINK# SHELF#标明了机架位置,该机架上层的电源板故障，需要更换。 | 1070 | 4208 | 112 |  | 5 | 1,3 | 第1行的CC-X定位到公控；第3行第3个字段，对应第2行的SHELF# | 上层电源板 | 1 | 1
| 2 | 6 | UTS_HW | UTS_HW | 1 | 38 | UTS_HW | 3 | PAM# SLINK# SHELF# Lower bay power fail <ON> | 机架下层的电源板故障 | PAM# SLINK# SHELF# Lower bay power fail <OFF> | 机架下层的电源板故障已消除 | 机架下层的电源板故障 | 机架下层的电源板故障。 | 告警信息中PAM# SLINK# SHELF#标明了机架位置,该机架下层的电源板故障，需要更换。 | 1071 | 4209 | 113 |  | 5 | 1,3 | 第1行的CC-X定位到公控；第3行第3个字段，对应第2行的SHELF# | 下层电源板 | 1 | 1
| 2 | 7 | UTS_HW | UTS_HW | 1 | 39 | UTS_HW | 3 | PAM# SLINK# SHELF# 48V DC shelf power fail <ON> | 48V直流电源故障 | PAM# SLINK# SHELF# 48V DC shelf power fail <OFF> | 48V直流电源故障消除 | 指定机架发现48V直流电源故障 | 指定机架发现-48V直流供电电源故障。 | 检查电源或者检查背板连接电源告警的线路。 | 1072 | 4210 | 114 | IXP2000 | 2 | 1,3 | 第1行的CC-X定位到公控；第3行第3个字段，对应第2行的SHELF# | 电源 | 1 | 1
| 2 | 12 | UTS_HW | UTS_HW | 1 | 44 | UTS_HW | 3 | PAM# SLINK# SHELF# Ringing voltage cut-off <ON> | 铃流电压切断 | PAM# SLINK# SHELF# Ringing voltage cut-off <OFF> | 铃流电压切断告警已消除 | 铃流电压切断 | 铃流电压切断。 | 检查铃流电源，或者用户线是否短路。 | 1073 | 4211 | 115 | IXP2000 | 2 | 1,3 | 第1行的CC-X定位到公控；第3行第3个字段，对应第2行的SHELF# | 铃流 | 1 | 1
| 2 | 68 | UTS_HW | UTS_HW | 1 | 69 | UTS_HW | 3 | PAM# SLINK# SHELF# PSM OOS or pair cable broken | PSM退出服务或电缆的连接断开 | PAM# SLINK# SHELF# PSM INS or pair cable recovered | PSM进入服务 | 电源板退出服务或电缆的连接断开 | 电源模块单元）退出服务或电缆的连接断开。 | 检查电源模块或电缆对。 | 1074 | 4212 | 116 | IXP2000 | 2 | 1,3 | 第1行的CC-X定位到公控；第3行第3个字段，对应第2行的SHELF# | 电源板 | 1 | 1
| 2 | 70 | UTS_HW | UTS_HW | 1 | 71 | UTS_HW | 3 | PAM# SLINK# SHELF# Power Supply out of service | 电源故障 | PAM# SLINK# SHELF# Power Supply return to service | 电源恢复 | 电源故障 | 电源故障。 | 检查电源模块。 | 1075 | 4213 | 117 | IXP2000 | 2 | 1,3 | 第1行的CC-X定位到公控；第3行第3个字段，对应第2行的SHELF# | 电源 | 1 | 1
| 2 | 72 | UTS_HW | UTS_HW | 1 | 73 | UTS_HW | 3 | PAM# SLINK# SHELF# SDU out of service | SDU退出服务 | PAM# SLINK# SHELF# SDU return to service | SDU恢复服务 | 指定机架的SDU退出服务 | 指定机架的SDU退出服务。 | 告警信息中指定了机架位置，拔插SDU板或更换SDU板。 | 1076 | 4214 | 118 |  | 6 | 1,3 | 第1行的CC-X定位到公控；第3行第3个字段，对应第2行的SHELF# | SDU | 1 | 1
| 2 | 74 | UTS_HW | UTS_HW | 1 | 75 | UTS_HW | 3 | PAM# SLINK# SHELF# SDU removed or OOS | SDU板被拔出或退出服务 | PAM# SLINK# SHELF# SDU plugged in | SDU板插回 | 指定机架的SDU板被拔出或退出服务 | 指定机架的SDU板被拔出或退出服务。 | 告警信息中指定了机架位置，插回SDU板或更换SDU板。 | 1077 | 4215 | 119 |  | 6 | 1,3 | 第1行的CC-X定位到公控；第3行第3个字段，对应第2行的SHELF# | SDU | 1 | 1
| 2 | 76 | UTS_HW | UTS_HW | 1 | 77 | UTS_HW | 3 | PAM# SLINK# SHELF# An unknown SDU found ON | 发现未知的SDU | PAM# SLINK# SHELF# An unknown SDU found OFF | 发现未知的SDU告警已消除 | SDU板错误 | SDU板插错插槽。 | 将SDU板移到正确的插槽。 | 1078 | 4216 | 120 |  | 6 | 1,3 | 第1行的CC-X定位到公控；第3行第3个字段，对应第2行的SHELF# | SDU | 1 | 1
| 2 | 78 | UTS_HW | UTS_HW | 1 | 79 | UTS_HW | 3 | PAM# SLINK# SHELF# Shelf pair cable lost ON | 电缆未正确连接 | PAM# SLINK# SHELF# Shelf pair cable lost OFF | 电缆已连接 | 电缆未正确连接 | 电缆未正确连接。 | 连接或更换机架对电缆。 | 1079 | 4217 | 121 | IXP2000 | 2 | 1,3 | 第1行的CC-X定位到公控；第3行第3个字段，对应第3行的SHELF# | 电缆 | 1 | 1
| 2 | 80 | UTS_HW | UTS_HW | 1 | 81 | UTS_HW | 3 | PAM# SLINK# SHELF# Left SDU unplugged | 左边的SDU板拔出 | PAM# SLINK# SHELF# Left SDU plugged in | 左边的SDU板恢复 | 指定机架上左边的SDU板被拔出 | 指定机架上左边的SDU板被拔出。 | 在指定机架插入左边的SDU。 | 107A | 4218 | 122 |  | 6 | 1,3 | 第1行的CC-X定位到公控；第3行第3个字段，对应第4行的SHELF# | SDU-1 | 1 | 1
| 2 | 82 | UTS_HW | UTS_HW | 1 | 83 | UTS_HW | 3 | PAM# SLINK# SHELF# Right SDU unplugged | 右边的SDU板拔出 | PAM# SLINK# SHELF# Right SDU plugged in | 右边的SDU板恢复 | 指定机架上右边的SDU板被拔出 | 指定机架上右边的SDU板被拔出。 | 在指定机架插入右边的SDU。 | 107B | 4219 | 123 |  | 6 | 1,3 | 第1行的CC-X定位到公控；第3行第3个字段，对应第5行的SHELF# | SDU-2 | 1 | 1
| 2 | 86 | UTS_HW | UTS_HW | 1 | 87 | UTS_HW | 3 | PAM# SLINK# SHELF# Alarm board out of service | 告警板退出服务 | PAM# SLINK# SHELF# Alarm board return service | 告警板进入服务 | 指定机架的告警板退出服务 | 指定机架上的告警板被拔出或有故障。 | 重插或更换告警板。 | 107C | 4220 | 124 | IXP2000 | 2 | 1,3 | 第3行第3个字段，对应第2行的SHELF# | 告警板 | 1 | 1
| 2 | 64 | LINECTL | LINECTL | 1 | 65 | LINECTL | 2 | Ipsu board network disconnect | IP放号板网络断开 | Ipsu board network recover | IP放号板网络恢复 | IP放号板网络断开 | IP放号板网络断开 | 检查IP放号板的网线连接 | 107D | 4221 | 125 | IXP3000 | 3 | 3 | XX-XX-XXX，如01-06-032 | IPSU-II或IPTU-II | 1 | 0
M6512 | 2 | 180 | GROUP | GROUP | 1 | 180 | GROUP | 1 | Register to MGC failure | M6512向软交换注册失败 |  |  |  | M6512向软交换注册失败 | 检查M6512网关的数据配置、内网连接、IPMU板工作状态、与软交换的网络、软交换工作状态等 | 107E | 4222 | 126 |  | 1 |  |  |  | 1 | 0
M7512 | 0 | 1 | SIPCTL | SIPCTL |  |  |  | 2 | send local mail failed | 发送本地消息失败 |  |  |  | 系统异常 | 重启主控板 | 107F | 4223 | 127 |  | 1 |  |  |  | 1 | 0
| 0 | 2 | SIPCTL | SIPCTL |  |  |  | 2 | send net msg failed | 发送网络消息失败 |  |  |  | 网络异常 | 检查网络连接是否正常 | 1080 | 4224 | 128 |  | 1 |  |  |  | 1 | 0
| 0 | 3 | SIPCTL | SIPCTL |  |  |  | 3 | sip is not supported | 不支持SIP消息 |  |  |  | 收到了错误的消息 | 无需处理 | 1081 | 4225 | 129 |  | 1 |  |  |  | 1 | 0
| 0 | 10 | SIPCTL | SIPCTL |  |  |  | 2 | get static buffer failed | 申请系统内存失败 |  |  |  | 呼叫量太大或系统异常 | 释放呼叫或重启主控板 | 1082 | 4226 | 130 |  | 1 |  |  |  | 1 | 0
| 0 | 11 | SIPCTL | SIPCTL |  |  |  | 2 | get static memory failed | 申请静态内存失败 |  |  |  | 呼叫量太大或系统异常 | 释放呼叫或重启主控板 | 1083 | 4227 | 131 |  | 1 |  |  |  | 1 | 0
| 0 | 12 | SIPCTL | SIPCTL |  |  |  | 2 | create static memory queue failed | 创建内存池失败 |  |  |  | 系统异常 | 重启主控板或升级新版本 | 1084 | 4228 | 132 |  | 1 |  |  |  | 1 | 0
| 2 | 19 | SIPCTL | SIPCTL | 1 | 18 | SIPCTL | 3 | sip interface register failed | SIP接口注册失败 | sip interface register success | SIP接口向软交换注册成功 |  | SIP接口向软交换注册失败 | 检查SIP接口的注册信息是否正确 | 1085 | 4229 | 133 |  | 1 |  |  |  | 1 | 0
| 0 | 20 | SIPCTL | SIPCTL |  |  |  | 3 | b port is invalid | B端口无效 |  |  |  | 收到了错误的消息 | 无需处理 | 1086 | 4230 | 134 |  | 1 |  |  |  | 1 | 0
| 0 | 21 | SIPCTL | SIPCTL |  |  |  | 3 | ipmuctl return failed | IPMU返回失败 |  |  |  | 呼叫并发数太多或IPMU板异常 | 释放呼叫或重启IPMU板 | 1087 | 4231 | 135 |  | 1 |  |  |  | 1 | 0
| 0 | 22 | SIPCTL | SIPCTL |  |  |  | 3 | the status of sip interface changed | SIP接口状态变更 |  |  |  | SIP接口连接状态发生变化 | 检查与软交换的连接状态 | 1088 | 4232 | 136 |  | 1 |  |  |  | 1 | 0
| 0 | 23 | SIPCTL | SIPCTL |  |  |  | 3 | mg is invalid | 无效的网关 |  |  |  | 收到了错误的消息 | 无需处理 | 1089 | 4233 | 137 |  | 1 |  |  |  | 1 | 0
| 0 | 24 | SIPCTL | SIPCTL |  |  |  | 3 | ring msg and smi msg are not synchronized | 回铃音与系统消息不同步 |  |  |  | 需要回铃时系统资源还没有准备好 | 无需处理 | 108A | 4234 | 138 |  | 1 |  |  |  | 1 | 0
| 0 | 25 | SIPCTL | SIPCTL |  |  |  | 3 | redun heartbeat receive failed | SIP冗余心跳失败 |  |  |  | 备架主控板异常 | 无需处理 | 108B | 4235 | 139 |  | 1 |  |  |  | 1 | 0
2B+D U口延伸设备（1-11） | 2 | 1 | NO_CONNECT_ALARM | NO_CONNECT_ALARM | 1 | 1 | NO_CONNECT_ALARM | 1 | 连接异常 |  |  |  | 连接异常 |  | 检查模块，更换 | 10A0 | 4256 | 160
| 2 | 2 | RUN _ALARM | RUN _ALARM | 1 | 2 | RUN _ALARM | 1 | 运行故障告警 |  |  |  | 运行故障告警 |  | 检查设备状况 | 10A1 | 4257 | 161
| 2 | 3 | E1 _ALARM | E1 _ALARM | 1 | 3 | E1 _ALARM | 2 | E1连接异常告警 |  |  |  | E1连接异常告警 | E1线路连接异常，载波信号丢失或同步不上 | 检查E1线路连接 | 10A2 | 4258 | 162
| 2 | 4 | UPORT _ALARM | UPORT _ALARM | 1 | 4 | UPORT _ALARMM | 1 | U接口芯片连接状态告警 |  |  |  | U接口芯片连接状态告警 | U接口芯片连接异常 | 检查设备状况 | 10A3 | 4259 | 163
| 0 | 5 | REMOTE_ EVENT | REMOTE_ EVENT |  | 5 | REMOTE_ EVENT | 4 | 远端告警事件 |  |  |  | 远端告警事件 | E1远端告警 | 检查远端E1运行状态 | 10A4 | 4260 | 164
| 0 | 6 | SLAVE_MODE_ EVENT | SLAVE_MODE_ EVENT |  | 6 | SLAVE_MODE_ EVENTM | 4 | 远端模式告警 |  |  |  | 工作在远端模式 |  |  | 10A5 | 4261 | 165
| 0 | 7 | MASTER_MODE _EVENT | MASTER_MODE _EVENT |  | 7 | SLAVE_MODE_ EVENT | 4 | 近端模式告警 |  |  |  | 工作在近端模式 |  |  | 10A6 | 4262 | 166
| 0 | 8 | HARD_RESET_EVENT | HARD_RESET_EVENT |  | 8 | HARD_RESET_EVENT | 4 | 硬件复位 |  |  |  | 硬件复位 | 硬件复位 |  | 10A7 | 4263 | 167
| 0 | 9 | SOFT_RESET_EVENT | SOFT_RESET_EVENT |  | 9 | SOFT_RESET_EVENT | 4 | 软件复位 |  |  |  | 软件复位 | 软件复位 |  | 10A8 | 4264 | 168
| 2 | 10 | POWER1_ALARM | POWER1_ALARM | 1 | 10 | POWER1_ALARM | 2 | 电源1故障告警 |  |  |  | 电源1故障告警 | 电源1运行故障 | 检查模块，更换 | 10A9 | 4265 | 169
| 2 | 11 | POWER2_ALARM | POWER2_ALARM | 1 | 11 | POWER2_ALARM | 2 | 电源2故障告警 |  |  |  | 电源2故障告警 | 电源2运行故障 | 检查模块，更换 | 10AA | 4266 | 170
软交换机（AcroSwitch S6000）(2-1) IDCS通信服务(2-27) | 2 | 1411 | MGC_ALARM_TYPE_MAINTENANCE | MGC_ALARM_TYPE_MAINTENANCE | 1 | 1410 | MGC_ALARM_TYPE_MAINTENANCE | 3 | MG is Going Down | 网关退出服务 | MG is Coming UP | 网关进入服务 |  | 网关状态故障告警 | 软交换网关状态异常，可根据告警的网关ID来检测具体的网关网线是否松动或电源是否正常。 | 10C0 | 4288 | 192
| 2 | 1441 | MGC_ALARM_TYPE_MAINTENANCE | MGC_ALARM_TYPE_MAINTENANCE | 1 | 1442 | MGC_ALARM_TYPE_MAINTENANCE | 2 | The DDC out of service | 调度台退出服务 | The DDC in service | 调度台进入服务 |  | 调度台故障告警 | 检查调度台数据配置 | 10C1 | 4289 | 193
| 2 | 1443 | MGC_ALARM_TYPE_MAINTENANCE | MGC_ALARM_TYPE_MAINTENANCE | 1 | 1444 | MGC_ALARM_TYPE_MAINTENANCE | 2 | The DDC Group out of service | 调度组退出服务 | The DDC Group in service | 调度组进入服务 |  | 调度组故障告警 | 检查调度组数据配置 | 10C2 | 4290 | 194
| 2 | 1445 | MGC_ALARM_TYPE_MAINTENANCE | MGC_ALARM_TYPE_MAINTENANCE | 1 | 1446 | MGC_ALARM_TYPE_MAINTENANCE | 2 | The Sip Trunk out of Service | sip中继退出服务 | The Sip Trunk in Service | sip中继进入服务 |  | SIP中继故障告警 | 检查sip中继数据配置 | 10C3 | 4291 | 195
| 2 | 3006 | MGC_ALARM_TYPE_MAINTENANCE | MGC_ALARM_TYPE_MAINTENANCE | 1 | 3007 | MGC_ALARM_TYPE_MAINTENANCE | 1 | Softswitch enters High Congestion Region | 软交换服务器高阻塞状态故障告警 | Softswitch exits High Congestion Region | 软交换服务器高阻塞状态恢复告警 |  | 当软交换服务器系统CPU过载，软交换进入高阻塞状态时，会出该故障告警，该状态下部分优先级低的呼叫将无法呼出。 | 可使用top命令观察服务器CPU占用状态，是否有进程占用异常 | 10C4 | 4292 | 196
| 2 | 3102 | MGC_ALARM_TYPE_SYSTEM_ERROR | MGC_ALARM_TYPE_SYSTEM_ERROR | 1 | 3107 | MGC_ALARM_TYPE_SYSTEM_ERROR | 1 | Fault Count Exceeded | 软交换服务器错误极限故障告警 | Fault Count Exceeded Resume | 软交换服务器错误极限恢复告警 |  | 在单位时间内，软交换进程处理错误超过预设置的最大值时，会出该类故障告警（内存，IPC错误）。 | 可使用top命令观察服务器内存占用状态，是否有进程占用异常 | 10C5 | 4293 | 197
| 2 | 3216 | MGC_ALARM_TYPE_SYSTEM_ERROR | MGC_ALARM_TYPE_SYSTEM_ERROR | 1 | 3234 | MGC_ALARM_TYPE_SYSTEM_ERROR | 1 | MGC module down | 软交换核心服务故障告警 | MGC module down Resume | 软交换核心服务恢复告警 |  | 软交换核心服务故障告警 | 软交换进程down，软交换无法进入服务，该故障告警比较严重，请立即联系客服协助解决。 | 10C6 | 4294 | 198
| 2 | 3230 | MGC_ALARM_TYPE_MAINTENANCE | MGC_ALARM_TYPE_MAINTENANCE | 1 | 3233 | MGC_ALARM_TYPE_MAINTENANCE | 1 | ENC - Encrypt Information Checked Failed, Reason: Hardware Dog Checked Error | 加密锁硬件故障告警 | ENC - Encrypt Information Checked Failed, Reason: Hardware Dog Checked Error Resume | 加密锁硬件恢复告警 |  | 加密锁硬件故障告警 | 包括加密锁硬件损坏，加密锁软件损坏，加密锁丢失。可先检测加密锁是否松动，若拔插无效，可联系客服协助解决。 | 10C7 | 4295 | 199
| 2 | 3235 | MGC_ALARM_TYPE_MAINTENANCE | MGC_ALARM_TYPE_MAINTENANCE | 1 | 3236 | MGC_ALARM_TYPE_MAINTENANCE | 1 | The Network of Peer Shelf is Lost | 软交换备架网络故障告警 | The Network of Peer Shelf is Resumed | 软交换备架网络恢复告警 |  | 软交换备架网络故障告警 |  | 10C8 | 4296 | 200
| 2 | 3237 | MGC_ALARM_TYPE_MAINTENANCE | MGC_ALARM_TYPE_MAINTENANCE | 1 | 3238 | MGC_ALARM_TYPE_MAINTENANCE | 1 | The Network of Current Shelf is Lost | 软交换主架网络故障告警 | The Network of Current Shelf is Resumed | 软交换主架网络恢复告警 |  | 软交换主架网络故障告警 |  | 10C9 | 4297 | 201
| 2 | 3420 | MGC_ALARM_TYPE_SYSTEM_ERROR | MGC_ALARM_TYPE_SYSTEM_ERROR | 1 | 3436 | MGC_ALARM_TYPE_SYSTEM_ERROR | 1 | Standby alive info send failure | 软交换备架状态故障告警 | Standby alive info send failure resume | 软交换备架状态恢复告警 |  | 软交换备架状态故障告警 | 备架不响应主架心跳时，会出该故障告警，可检测服务器网线是否松动或电源是否正常 | 10CA | 4298 | 202
软调度台（AcroWay）(2-3) | 2 | 120 | DDT_TYPE_ALARM | DDT_TYPE_ALARM | 1 | 160 | DDT_TYPE_ALARM | 2 | 链路断开 |  |  |  | 2B+D触屏卡到8DBRI的线路连接断开 | 2B+D触屏卡到8DBRI的线路连接断开 | 检查2B+D触屏卡到8DBRI的线路，检查8DBRI板的状态 | 10E0 | 4320 | 224
| 2 | 100 | DDT_TYPE_ALARM | DDT_TYPE_ALARM | 1 | 162 | DDT_TYPE_ALARM | 2 | 控制盒连接断开 |  |  |  | 控制盒与调度台连接断开 | 控制盒与调度台连接失败 | 检查控制盒与调度台的连线是否正常 | 10E1 | 4321 | 225
| 0 | 140 | DDT_TYPE_EVENT | DDT_TYPE_EVENT |  |  |  | 3 | 数据不一致 |  |  |  | 数据不一致，停止下载 | 程控交换机和软交换两侧数据不一致 | 检查程控交换机和软交换两侧数据配置是否保持一致 | 10E2 | 4322 | 226
| 0 | 141 | DDT_TYPE_EVENT | DDT_TYPE_EVENT |  |  |  | 3 | 链路切换 |  |  |  | 链路发生切换 | 一侧链路中断，切换到另一侧 | 检查链路状态 | 10E3 | 4323 | 227
计费设备（2-4） | 2 | 1 | ACROBILL | ACROBILL | 1 | 1 | ACROBILL | 2 | database disconnected | 数据库连接断开 |  |  | 采集终端无法连接数据库或已经连接的数据库断开 | 网络故障或数据库故障 | 1.查看网络连接是否正常；2.查看sqlserver数据库是否正常 | 10F0 | 4336 | 240
| 2 | 2 | ACROBILL | ACROBILL | 1 | 2 | ACROBILL | 2 | Switch fails to connect | 无法连接交换机 |  |  | 采集终端无法与交换机连接 | 网络故障或交换机故障 | 1.查看网络连接是否正常；2.查看程控交换机是否正确配置了TCP客户端 | 10F1 | 4337 | 241
| 2 | 3 | ACROBILL | ACROBILL | 1 | 3 | ACROBILL | 2 | The client have no data within the set time | 长时间未收到话单 |  |  | 采集终端长时间没有收到交换机发送的话单 | 网络故障或交换机故障 | 1.查看网络连接是否正常；2.关开一下交换机的立即口 | 10F2 | 4338 | 242
录音设备（MDR100）（2-5） | 2 | 1 | RECORD | RECORD | 1 | 1 | RECORD | 1 | CRS service down | 系统停止运行 |  |  | 系统停止运行 | 系统停止运行 | 联系系统管理员 | 1100 | 4352 | 256
| 2 | 2 | RECORD | RECORD | 1 | 2 | RECORD | 3 | CRS softdog error | 加密锁错误 |  |  | 加密锁错误 | 加密锁错误 | 联系系统管理员 | 1101 | 4353 | 257
| 2 | 3 | RECORD | RECORD | 1 | 3 | RECORD | 4 | CRS read init files error | 读取初始化文件失败 |  |  | 读取初始化文件失败 |  |  | 1102 | 4354 | 258
| 2 | 4 | RECORD | RECORD | 1 | 4 | RECORD | 4 | CRS timer init failed | TIMER初始化失败 |  |  | TIMER初始化失败 |  |  | 1103 | 4355 | 259
| 2 | 5 | RECORD | RECORD | 1 | 5 | RECORD | 4 | CRS timer allocmem failed | TIMER分配错误 |  |  | TIMER分配错误 |  |  | 1104 | 4356 | 260
| 2 | 6 | RECORD | RECORD | 1 | 6 | RECORD | 4 | CRS timer deallocmem failed | TIMER回收错误 |  |  | TIMER回收错误 |  |  | 1105 | 4357 | 261
| 2 | 7 | RECORD | RECORD | 1 | 7 | RECORD | 4 | CRS ctrol block init error | 控制块初始化错误 |  |  | 控制块初始化错误 |  |  | 1106 | 4358 | 262
| 2 | 8 | RECORD | RECORD | 1 | 8 | RECORD | 4 | CRS rcl msg header error | RCL接受Access消息错误 |  |  | RCL接受Access消息错误 |  |  | 1107 | 4359 | 263
| 2 | 9 | RECORD | RECORD | 1 | 9 | RECORD | 4 | CRS rcl message event unknown | RCL接受Access消息,未知事件 |  |  | RCL接受Access消息,未知事件 |  |  | 1108 | 4360 | 264
| 2 | 10 | RECORD | RECORD | 1 | 10 | RECORD | 4 | CRS rcl get ctrol block error | RCL获取控制块id错误 |  |  | RCL获取控制块id错误 |  |  | 1109 | 4361 | 265
| 2 | 11 | RECORD | RECORD | 1 | 11 | RECORD | 4 | CRS allocate ctrol block error | RCL分配控制块错误 |  |  | RCL分配控制块错误 |  |  | 110A | 4362 | 266
| 2 | 12 | RECORD | RECORD | 1 | 12 | RECORD | 4 | CRS deallocate ctrolblock error | RCL删除控制块错误 |  |  | RCL删除控制块错误 |  |  | 110B | 4363 | 267
| 2 | 13 | RECORD | RECORD | 1 | 13 | RECORD | 4 | CRS fsm unexcept error | RCl状态机接收到未预期事件 |  |  | RCl状态机接收到未预期事件 |  |  | 110C | 4364 | 268
| 2 | 14 | RECORD | RECORD | 1 | 14 | RECORD | 4 | CRS fsm get channel state error | RCl状态机获取通道状态出错 |  |  | RCl状态机获取通道状态出错 |  |  | 110D | 4365 | 269
| 2 | 15 | RECORD | RECORD | 1 | 15 | RECORD | 4 | CRS fsm table process error | RCl状态机处理错误 |  |  | RCl状态机处理错误 |  |  | 110E | 4366 | 270
| 2 | 16 | RECORD | RECORD | 1 | 16 | RECORD | 4 | CRS fsm calling_called address is null error | 接收到主被叫地址皆不可用 |  |  | 接收到主被叫地址皆不可用 |  |  | 110F | 4367 | 271
| 2 | 18 | RECORD | RECORD | 1 | 18 | RECORD | 4 | CRS rcl filename too long error | 录音文件名或路径超长。 |  |  | 录音文件名或路径超长。 |  |  | 1110 | 4368 | 272
| 2 | 19 | RECORD | RECORD | 1 | 19 | RECORD | 4 | CRS fsm send state to client error | 发送终端状态到客户端出错。 |  |  | 发送终端状态到客户端出错。 |  |  | 1111 | 4369 | 273
| 2 | 21 | RECORD | RECORD | 1 | 21 | RECORD | 4 | CRS record receive start record error | 录音状态下收到开始录音消息 |  |  | 录音状态下收到开始录音消息 |  |  | 1112 | 4370 | 274
| 2 | 26 | RECORD | RECORD | 1 | 26 | RECORD | 4 | CRS rcl get channel error | 获取通道错误 |  |  | 获取通道错误 |  |  | 1113 | 4371 | 275
| 2 | 27 | RECORD | RECORD | 1 | 27 | RECORD | 4 | CRS rcl save into datebase error | 存储数据到数据库错误 |  |  | 存储数据到数据库错误 |  |  | 1114 | 4372 | 276
| 2 | 28 | RECORD | RECORD | 1 | 28 | RECORD | 4 | CRS terminate type error | 获取终端类型失败 |  |  | 获取终端类型失败 |  |  | 1115 | 4373 | 277
| 2 | 29 | RECORD | RECORD | 1 | 29 | RECORD | 4 | CRS ma interface open error | Ma服务端口打开失败 |  |  | Ma服务端口打开失败 |  |  | 1116 | 4374 | 278
| 2 | 31 | RECORD | RECORD | 1 | 31 | RECORD | 3 | CRS ss interface open error | 软交换服务端口打开失败 |  |  | 软交换服务端口打开失败 |  |  | 1117 | 4375 | 279
| 2 | 42 | RECORD | RECORD | 1 | 42 | RECORD | 4 | CRS rec access response time_out error | RCL接受ACCESS消息回复超时 |  |  | RCL接受ACCESS消息回复超时 |  |  | 1118 | 4376 | 280
| 2 | 44 | RECORD | RECORD | 1 | 44 | RECORD | 3 | CRS save ss record message to database error | 把软交换录音信息存入数据库失败！ |  |  | 把软交换录音信息存入数据库失败！ | 把软交换录音信息存入数据库失败！ | 联系系统管理员 | 1119 | 4377 | 281
| 2 | 45 | RECORD | RECORD | 1 | 45 | RECORD | 3 | CRS fsm save ss start record error | 保存软交换开始录音消息到数据库错误 |  |  | 保存软交换开始录音消息到数据库错误 | 保存软交换开始录音消息到数据库错误 | 联系系统管理员 | 111A | 4378 | 282
| 2 | 46 | RECORD | RECORD | 1 | 46 | RECORD | 4 | CRS get ss call interface error | 获取软交换呼叫详细信息错误 |  |  | 获取软交换呼叫详细信息错误 |  |  | 111B | 4379 | 283
| 2 | 47 | RECORD | RECORD | 1 | 47 | RECORD | 4 | CRS send ss stop wo media process error | 发送结束录音消息到软交换媒体接入错误 |  |  | 发送结束录音消息到软交换媒体接入错误 |  |  | 111C | 4380 | 284
| 2 | 48 | RECORD | RECORD | 1 | 48 | RECORD | 4 | CRS register to SoftSwitch not enough parameters | 软交换注册缺少参数 |  |  | 软交换注册缺少参数 |  |  | 111D | 4381 | 285
| 2 | 49 | RECORD | RECORD | 1 | 49 | RECORD | 4 | CRS register to SoftSwitch failed | 软交换注册失败 |  |  | 软交换注册失败 | 启用软交换录音功能之后，录音终端没有注册到软交换上，录音功能不正常 | 检查录音客户端上录音终端配置是否与软交换中录音终端的数据配置一致。 | 111E | 4382 | 286
| 2 | 50 | RECORD | RECORD | 1 | 50 | RECORD | 2 | CRS service ctrol : RTPSA down | RTPSA服务不响应服务控制心跳 |  |  | RTPSA服务不响应服务控制心跳 | RTPSA服务不响应服务控制心跳 | 联系系统管理员 | 111F | 4383 | 287
| 2 | 52 | RECORD | RECORD | 1 | 52 | RECORD | 2 | CRS service ctrol : SIPSA down | SIPSA服务不响应服务控制心跳 |  |  | SIPSA服务不响应服务控制心跳 | SIPSA服务不响应服务控制心跳 | 联系系统管理员 | 1120 | 4384 | 288
| 2 | 54 | RECORD | RECORD | 1 | 54 | RECORD | 2 | CRS service ctrol : CRS down | CRS服务不响应服务控制心跳 |  |  | CRS服务不响应服务控制心跳 | CRS服务不响应服务控制心跳 | 联系系统管理员 | 1121 | 4385 | 289
| 2 | 56 | RECORD | RECORD | 1 | 56 | RECORD | 2 | CRS disk space is full,stop record | 磁盘管理：磁盘空间小，自动停止录音 |  |  | 磁盘管理：磁盘空间小，自动停止录音 | 磁盘管理：磁盘空间小，自动停止录音 | 联系系统管理员 | 1122 | 4386 | 290
| 2 | 57 | RECORD | RECORD | 1 | 57 | RECORD | 4 | CRS disk space is few ,start cleaning disk space | 磁盘管理：磁盘空间小，自动开始清理磁盘 |  |  | 磁盘管理：磁盘空间小，自动开始清理磁盘 |  |  | 1123 | 4387 | 291
| 2 | 58 | RECORD | RECORD | 1 | 58 | RECORD | 4 | CRS is Cleanning disk space for record | 磁盘管理： 正在清理磁盘空间 |  |  | 磁盘管理： 正在清理磁盘空间 |  |  | 1124 | 4388 | 292
| 2 | 59 | RECORD | RECORD | 1 | 59 | RECORD | 4 | CRS disk space for record is changed | 磁盘管理：改变录音文件路径 |  |  | 磁盘管理：改变录音文件路径 |  |  | 1125 | 4389 | 293
| 2 | 60 | RECORD | RECORD | 1 | 60 | RECORD | 4 | CRS find disk free space | 磁盘管理：查看磁盘剩余空间 |  |  | 磁盘管理：查看磁盘剩余空间 |  |  | 1126 | 4390 | 294
| 2 | 61 | RECORD | RECORD | 1 | 61 | RECORD | 4 | CRS changed new record save path | 磁盘管理：新的录音文件路径 |  |  | 磁盘管理：新的录音文件路径 |  |  | 1127 | 4391 | 295
| 2 | 62 | RECORD | RECORD | 1 | 62 | RECORD | 2 | CRS manual space stop record alarm | 磁盘管理：磁盘空间小，停止录音 |  |  | 磁盘管理：磁盘空间小，停止录音 | 磁盘管理：磁盘空间小，停止录音 |  | 1128 | 4392 | 296
| 2 | 63 | RECORD | RECORD | 1 | 63 | RECORD | 2 | CRS munual space cleanning warning | 磁盘管理：磁盘空间小,手动管理 |  |  | 磁盘管理：磁盘空间小,手动管理 | 磁盘管理：磁盘空间小,手动管理 |  | 1129 | 4393 | 297
| 2 | 66 | RECORD | RECORD | 1 | 66 | RECORD | 2 | CRS space failed service reboot | 磁盘管理：磁盘管理失败，重启服务 |  |  | 磁盘管理：磁盘管理失败，重启服务 | 磁盘管理：磁盘管理失败，重启服务 |  | 112A | 4394 | 298
| 2 | 67 | RECORD | RECORD | 1 | 67 | RECORD | 2 | CRS database disconnect alarm | 数据库连接断开 |  |  | 数据库连接断开 | 录音服务器不能连接到数据库 | 查看mysql数据库是否正常运行；联系研发人员 | 112B | 4395 | 299
| 2 | 70 | RECORD | RECORD | 1 | 70 | RECORD | 3 | The operating system does not install IIS | 操作系统未安装IIS |  |  | 操作系统未安装IIS |  |  | 112C | 4396 | 300
| 2 | 71 | RECORD | RECORD | 1 | 71 | RECORD | 2 | CRS SIP service down | rtp服务无响应 |  |  | rtp服务无响应 | RTP服务停止工作 | 联系研发人员 | 112D | 4397 | 301
| 2 | 72 | RECORD | RECORD | 1 | 72 | RECORD | 2 | CRS RTP service down | sip服务无响应 |  |  | sip服务无响应 | SIP服务停止工作 | 联系研发人员 | 112E | 4398 | 302
| 2 | 73 | RECORD | RECORD | 1 | 73 | RECORD | 2 | CRS service is no respond | CRS服务无响应 |  |  | CRS服务无响应 | CRS主服务停止工作 | 联系研发人员 | 112F | 4399 | 303
| 2 | 74 | RECORD | RECORD | 1 | 74 | RECORD | 1 | CRS has no service licence | CRS无服务许可 |  |  | CRS无服务许可 |  |  | 1130 | 4400 | 304
| 2 | 75 | RECORD | RECORD | 1 | 75 | RECORD | 2 | CRS stop record for poor space | 磁盘空间小，停止录音 |  |  | 磁盘空间小，停止录音 | 磁盘空间小，停止录音 |  | 1131 | 4401 | 305
| 2 | 78 | RECORD | RECORD | 1 | 78 | RECORD | 3 | Clean up temporary table error | 冗余状态下，清理临时表错误 |  |  | 冗余状态下，清理临时表错误 | 冗余状态下，清理临时表错误 |  | 1132 | 4402 | 306
| 2 | 79 | RECORD | RECORD | 1 | 79 | RECORD | 2 | CRS Remote database is disconnected | 远端数据库连接断开 |  |  | 远端数据库连接断开 | 冗余系统中远端数据库断开连接 | 与对端的网络是否通畅，参照手册检查远端服务器是否针对冗余做了相应的数据库处理 | 1133 | 4403 | 307
| 2 | 81 | RECORD | RECORD | 1 | 81 | RECORD | 4 | Channel disconnect | 通道断开 |  |  | 通道断开 |  |  | 1134 | 4404 | 308
中继网关（AcroPass T3000）(2-9) | 2 | 200 | ALM_TYPE_LINK | ALM_TYPE_LINK | 1 | 200 | ALM_TYPE_LINK | 2 | 远端告警 | 远端告警 | 远端告警消除 |  |  |  |  | 1140 | 4416 | 320
| 2 | 201 | ALM_TYPE_LINK | ALM_TYPE_LINK | 1 | 201 | ALM_TYPE_LINK | 2 | 失步告警 | 失步告警 | 失步告警消除 |  |  |  |  | 1141 | 4417 | 321
| 2 | 300 | ALM_TYPE_RUN | ALM_TYPE_RUN | 1 | 300 | ALM_TYPE_RUN | 2 | 风扇告警 | 风扇告警 | 风扇告警消除 |  |  |  |  | 1142 | 4418 | 322
| 2 | 301 | ALM_TYPE_RUN | ALM_TYPE_RUN | 1 | 301 | ALM_TYPE_RUN | 1 | 网口告警 | 网口告警 | 网口告警消除 |  |  |  |  | 1143 | 4419 | 323
接入网关（AcroPass A2000）(2-11) | 2 | 70 | ALM_TYPE_RUN | ALM_TYPE_RUN | 1 | 70 | ALM_TYPE_RUN | 3 | fan1~2 | 风扇1~2告警 | fan1~2 | 风扇1~2告警消除 | 风扇1或2出现问题 | 风扇1或2出现问题 | 检查风扇线路和风扇本身 | 1150 | 4432 | 336
| 2 | 71 | ALM_TYPE_RUN | ALM_TYPE_RUN | 1 | 71 | ALM_TYPE_RUN | 3 | fan3~4 | 风扇3~4告警 | fan3~4 | 风扇3~4告警消除 | 风扇3或4出现问题 | 风扇3或4出现问题 | 检查风扇线路和风扇本身 | 1151 | 4433 | 337
| 2 | 72 | ALM_TYPE_RUN | ALM_TYPE_RUN | 1 | 72 | ALM_TYPE_RUN | 2 | net_link_err | 网络告警 | net_link_err | 网络告警消除 | 网络连接断开 | 网络连接断开 | 检查网络连接是否正常 | 1152 | 4434 | 338
| 2 | 73 | ALM_TYPE_RUN | ALM_TYPE_RUN | 1 | 73 | ALM_TYPE_RUN | 3 | temprature | 温度告警 | temprature | 温度告警消除 | 设备温度过高 | 设备温度过高 | 检查设备排风散热是否通畅；环境温度是否符合设备使用要求。 | 1153 | 4435 | 339
| 2 | 74 | ALM_TYPE_RUN | ALM_TYPE_RUN | 1 | 74 | ALM_TYPE_RUN | 3 | registering to SIP Server | SIP Server注册告警 | registering to SIP Server | SIP Server注册告警消除 | 设备向SIP Server注册失败 | 设备向SIP Server注册失败 | 检查注册参数是否正确；设备和SIP Server网络连接是否正常。 | 1154 | 4436 | 340
媒体服务器(FEC)(2-12) | 2 | 3006 | MAINTENANCE | MAINTENANCE | 1 | 3007 | MAINTENANCE | 1 | Softswitch enters High Congestion Region | 服务器进入高拥塞状态 | Softswitch exits High Congestion Region | 服务器退出高拥塞状态 |  |  | 个别不需要关注。大量出现时，打开调试跟踪，捕获一段时间的trace，关闭调试跟踪。联系研发人员。 | 1160 | 4448 | 352
| 2 | 3102 | SYSTEM | SYSTEM | 1 | 3107 | SYSTEM | 1 | Fault Count Exceeded | 错误极限数量超标 | Fault Count Exceeded Resume | 错误极限数量恢复 |  |  | 个别不需要关注。大量出现时，打开调试跟踪，捕获一段时间的trace，关闭调试跟踪。联系研发人员。 | 1161 | 4449 | 353
| 2 | 3216 | SYSTEM | SYSTEM | 1 | 3234 | SYSTEM | 1 | MGC module down | 核心服务故障告警 | MGC module down Resume | 核心服务恢复告警 |  |  | 个别不需要关注。大量出现时，打开调试跟踪，捕获一段时间的trace，关闭调试跟踪。联系研发人员。 | 1162 | 4450 | 354
| 2 | 3715 | OAM | OAM | 1 | 3716 | OAM | 1 | hard serial id check failure | 硬件序列号检测失败 | hard serial id check failure resume | 硬件序列号检测恢复 |  |  | 通常是ocr序列号不匹配造成的，请登录web查看ocr是否一致 | 1163 | 4451 | 355
| 2 | 3717 | OAM | OAM | 1 | 3718 | OAM | 3 | The hardware temperature too high | 硬件温度过高 | The hardware temperature too high resume | 硬件温度恢复正常 |  |  | 请检查硬件风扇工作是否正常 | 1164 | 4452 | 356
| 2 | 3719 | OAM | OAM | 1 | 3720 | OAM | 2 | Voltage instability system peripherals | 系统外围设备电压不稳定 | Voltage instability system peripherals resume | 系统外围设备电压恢复正常 |  |  | 请检测硬件供电是否正常 | 1165 | 4453 | 357
| 2 | 3725 | OAM | OAM | 1 | 3726 | OAM | 2 | mcu 2nd dsp voltage instability | mcu第二块dsp电压不稳定 | mcu 2nd dsp voltage instability resume | mcu第二块dsp电压恢复正常 |  |  | 请检测硬件供电是否正常 | 1166 | 4454 | 358
| 2 | 3727 | OAM | OAM | 1 | 3728 | OAM | 2 | mcu 1st dsp voltage instability | mcu第一块dsp电压不稳定 | mcu 1st dsp voltage instability resume | mcu第一块dsp电压恢复正常 |  |  | 请检测硬件供电是否正常 | 1167 | 4455 | 359
| 2 | 3729 | OAM | OAM | 1 | 3730 | OAM | 2 | mcu 2.5V instability | mcu 2.5V电压不稳定 | mcu 2.5V instability resume | mcu 2.5V电压恢复正常 |  |  | 请检测硬件供电是否正常 | 1168 | 4456 | 360
| 2 | 3731 | OAM | OAM | 1 | 3732 | OAM | 2 | mcu 5V instability | mcu 5V电压不稳定 | mcu 5V instability resume | mcu 5V电压恢复正常 |  |  | 请检测硬件供电是否正常 | 1169 | 4457 | 361
| 2 | 3733 | OAM | OAM | 1 | 3734 | OAM | 2 | mcu 1.8V instability | mcu 1.8V电压不稳定 | mcu 1.8V instability resume | mcu 1.8V电压恢复正常 |  |  | 请检测硬件供电是否正常 | 116A | 4458 | 362
| 2 | 3735 | OAM | OAM | 1 | 3736 | OAM | 2 | mcu 1.2V instability | mcu 1.2V电压不稳定 | mcu 1.2V instability resume | mcu 1.2V电压恢复正常 |  |  | 请检测硬件供电是否正常 | 116B | 4459 | 363
| 2 | 3737 | OAM | OAM | 1 | 3738 | OAM | 2 | mcu temperature too high | mcu温度过高 | mcu temperature too high resume | mcu温度恢复 |  |  | 请检查硬件风扇工作是否正常 | 116C | 4460 | 364
| 2 | 3739 | OAM | OAM | 1 | 3740 | OAM | 2 | fan 0 alm | 风扇0 故障告警 | fan 0 alm resume | 风扇0 恢复 |  |  | 请检查硬件风扇工作是否正常 | 116D | 4461 | 365
| 2 | 3741 | OAM | OAM | 1 | 3742 | OAM | 2 | fan 1 alm | 风扇1 故障告警 | fan 1 alm resume | 风扇1 恢复 |  |  | 请检查硬件风扇工作是否正常 | 116E | 4462 | 366
| 2 | 3743 | OAM | OAM | 1 | 3744 | OAM | 2 | fan 2 alm | 风扇2 故障告警 | fan 2 alm resume | 风扇2 恢复 |  |  | 请检查硬件风扇工作是否正常 | 116F | 4463 | 367
| 2 | 3745 | OAM | OAM | 1 | 3746 | OAM | 2 | msu 2.5V instability | msu 2.5V电压不稳定 | msu 2.5V instability resume | msu 2.5V电压恢复正常 |  |  | 请检测硬件供电是否正常 | 1170 | 4464 | 368
| 2 | 3747 | OAM | OAM | 1 | 3748 | OAM | 2 | msu 3.3V to DSP instability | msu 3.3V至DSP电压不稳定 | msu 3.3V to DSP instability resume | msu 3.3V至DSP电压恢复正常 |  |  | 请检测硬件供电是否正常 | 1171 | 4465 | 369
| 2 | 3749 | OAM | OAM | 1 | 3750 | OAM | 2 | msu 1.2V instability | msu 1.2V电压不稳定 | msu 1.2V instability resume | msu 1.2V电压恢复正常 |  |  | 请检测硬件供电是否正常 | 1172 | 4466 | 370
| 2 | 3751 | OAM | OAM | 1 | 3752 | OAM | 2 | msu 5V instability | msu 5V电压不稳定 | msu 5V instability resume | msu 5V电压恢复正常 |  |  | 请检测硬件供电是否正常 | 1173 | 4467 | 371
| 2 | 3753 | OAM | OAM | 1 | 3754 | OAM | 2 | msu DSP_B 1.0V instability | msu DSP_B 1.0V 电压不稳定 | msu DSP_B 1.0V instability resume | msu DSP_B 1.0V 电压恢复正常 |  |  | 请检测硬件供电是否正常 | 1174 | 4468 | 372
| 2 | 3755 | OAM | OAM | 1 | 3756 | OAM | 2 | msu DSP_B 1.5V instability | msu DSP_B 1.5V 电压不稳定 | msu DSP_B 1.5V instability resume | msu DSP_B 1.5V 电压恢复正常 |  |  | 请检测硬件供电是否正常 | 1175 | 4469 | 373
| 2 | 3757 | OAM | OAM | 1 | 3758 | OAM | 2 | msu DSP_A 1.0V instability | msu DSP_A 1.0V 电压不稳定 | msu DSP_A 1.0V instability resume | msu DSP_A 1.0V 电压恢复正常 |  |  | 请检测硬件供电是否正常 | 1176 | 4470 | 374
| 2 | 3759 | OAM | OAM | 1 | 3760 | OAM | 2 | msu DSP_A 1.5V instability | msu DSP_A 1.5V 电压不稳定 | msu DSP_A 1.5V instability resume | msu DSP_A 1.5V 电压恢复正常 |  |  | 请检测硬件供电是否正常 | 1177 | 4471 | 375
| 2 | 3761 | OAM | OAM | 1 | 3762 | OAM | 2 | msu temperature too high | msu温度过高 | msu temperature too high resume | msu温度恢复 |  |  | 请检查硬件风扇工作是否正常 | 1178 | 4472 | 376
| 2 | 3801 | OAM | OAM | 1 | 3802 | OAM | 2 | Fan is pulled out | 风扇模块被拔出 | Fan is pulled out resume | 风扇模块恢复 |  |  | 请检查硬件风扇工作是否正常 | 1179 | 4473 | 377
| 2 | 5225 | CALL | CALL | 1 | 5224 | CALL | 2 | Stream Server is out of service | 流媒体服务器退出服务 | Stream Server is in service | 流媒体服务器进入服务 |  |  | 请检查流媒体服务器工作是否正常 | 117A | 4474 | 378
视频监控平台接入网关（AcroPass V1408）(2-17) | 0 | 5302 | MEDIACTL |  |  |  |  | 3 | media resouce full | 媒体模块资源满 |  |  |  | 媒体资源已分配完 | 1、增加转码策略，使用较小的分辨率 2、释放已有的调阅后再试 | 1190 | 4496 | 400
| 0 | 5303 | MEDIACTL |  |  |  |  | 3 | media mem full | 媒体模块内存满 |  |  |  | 媒体模块的内存已分配完 | 1、待释放已有的调阅 | 1191 | 4497 | 401
| 0 | 5304 | MEDIACTL |  |  |  |  | 3 | media negotiate failed | 媒体协商失败 |  |  |  | 网关不支持主叫的媒体类型 | 修改主叫的媒体类型 | 1192 | 4498 | 402
| 0 | 5305 | MEDIACTL |  |  |  |  | 3 | rcv sip batch media | 信令与媒体资源不一致 |  |  |  | 后台定时audit | 不需要关注 | 1193 | 4499 | 403
| 0 | 5306 | MEDIACTL |  |  |  |  | 3 | snd mengine audit | 媒体控制和媒体引擎资源不一致 |  |  |  | 后台定时audit | 不需要关注 | 1194 | 4500 | 404
| 0 | 5307 | MEDIACTL |  |  |  |  | 3 | snd mengine batch media | 媒体控制和媒体引擎资源不一致，删除冗余资源 |  |  |  | 后台定时audit，释放冗余的资源 | 不需要关注 | 1195 | 4501 | 405
| 0 | 5308 | MEDIACTL |  |  |  |  | 3 | del self surplus media | 删除冗余资源 |  |  |  | 后台定时audit，释放冗余的资源 | 不需要关注 | 1196 | 4502 | 406
| 0 | 5309 | MEDIACTL |  |  |  |  | 3 | inact->act | 媒体引擎状态变化（去激活->激活） |  |  |  | 设备启动 | 不需要关注 | 1197 | 4503 | 407
| 0 | 5310 | MEDIACTL |  |  |  |  | 3 | act->inact | 媒体引擎状态变化（激活->去激活） |  |  |  | 设备重启 | 如果不是手工重启，则需要联系研发人员定位 | 1198 | 4504 | 408
| 0 | 5311 | MEDIACTL |  |  |  |  | 3 | timer failed | 定时器错误 |  |  |  | 启动定时器失败 | 需要联系研发人员定位 | 1199 | 4505 | 409
| 0 | 5417 | SIPCTL |  |  |  |  | 3 | Register timeout, ua has logout | 注册超时，终端已经注销 |  |  |  | 监控平台在规定时间内没有向网关注册 | 1、查看网络情况； 2、联系监控平台人员定位 | 119A | 4506 | 410
| 0 | 5418 | MEDIACTL |  |  |  |  | 3 | Heartbeat timeout, ua has offline | 心跳超时，终端已经离线 |  |  |  | 监控平台在规定时间内没有向网关发送心跳 | 1、查看网络情况； 2、联系监控平台人员定位 | 119B | 4507 | 411
| 0 | 5419 | PROTOCOL |  |  |  |  | 3 | This calling has not media stream | 呼叫没有媒体流 |  |  |  | 网络丢包或监控平台没有发媒体流 | 1、查看网络情况； 2、联系监控平台人员定位 | 119C | 4508 | 412
| 0 | 5420 | DB |  |  |  |  | 3 | Media stream decoded failed | 媒体流解码失败 |  |  |  | 网关不支持被叫的媒体类型 | 联系研发人员定位 | 119D | 4509 | 413
| 0 | 5421 | NW_ELEMENT |  |  |  |  | 3 | Query catalog failed | 目录树查询失败 |  |  |  | 监控平台不支持查询目录树 | 联系监控平台人员定位 | 119E | 4510 | 414
| 0 | 5422 | DB |  |  |  |  | 3 | Create media of ps failed | 创建PS媒体失败 |  |  |  | 媒体资源已分配完 | 1、增加转码策略，使用较小的分辨率 2、释放已有的调阅后再试 | 119F | 4511 | 415
| 0 | 5423 | SYSTEM |  |  |  |  | 3 | Connect media of ps failed | 连接PS媒体失败 |  |  |  | 媒体资源已分配完 | 1、增加转码策略，使用较小的分辨率 2、释放已有的调阅后再试 | 11A0 | 4512 | 416
| 0 | 5424 | PROTOCOL |  |  |  |  | 3 | Create media of audio failed | 创建音频媒体失败 |  |  |  | 媒体资源已分配完 | 1、增加转码策略，使用较小的分辨率 2、释放已有的调阅后再试 | 11A1 | 4513 | 417
| 0 | 5425 | PROTOCOL |  |  |  |  | 3 | Create media of video failed | 创建视频媒体失败 |  |  |  | 媒体资源已分配完 | 1、增加转码策略，使用较小的分辨率 2、释放已有的调阅后再试 | 11A2 | 4514 | 418
| 0 | 5426 | DB |  |  |  |  | 3 | Connect media of audio failed | 连接音频媒体失败 |  |  |  | 媒体资源已分配完 | 1、增加转码策略，使用较小的分辨率 2、释放已有的调阅后再试 | 11A3 | 4515 | 419
| 0 | 5427 | MAINTENANCE |  |  |  |  | 3 | Connect media of video failed | 连接视频媒体失败 |  |  |  | 媒体资源已分配完 | 1、增加转码策略，使用较小的分辨率 2、释放已有的调阅后再试 | 11A4 | 4516 | 420
| 0 | 5428 | MAINTENANCE |  |  |  |  | 3 | Braodcast failed | 广播失败 |  |  |  | 监控平台不支持广播 | 联系监控平台人员定位 | 11A5 | 4517 | 421
| 0 | 5429 | MAINTENANCE |  |  |  |  | 3 | Call monitor platform failed | 调阅监控失败 |  |  |  | 监控平台返回失败 | 联系监控平台人员定位 | 11A6 | 4518 | 422
| 0 | 5430 | MAINTENANCE |  |  |  |  | 3 | Register failed | 注册失败 |  |  |  | 监控平台配置的用户名、密码不正确 | 联系监控平台人员修改 | 11A7 | 4519 | 423
媒体服务器（AcroMedia2000）（2-19） | 0 | 2 | DB |  |  |  |  | 2 | Hash table lookup failure | 哈希表查找失败 |  |  |  | 当hash关系不存在，但进行了hash查找时产生 | 个别不需要关注。大量出现时，打开调试跟踪，捕获一段时间的trace，关闭调试跟踪。联系研发人员。 | 11C0 | 4544 | 448
| 0 | 3 | DB |  |  |  |  | 2 | Hash table set failure | 哈希表设置失败 |  |  |  | 一般是hash关系重复设置产生告警。 | 个别不需要关注。大量出现时，打开调试跟踪，捕获一段时间的trace，关闭调试跟踪。联系研发人员。 | 11C1 | 4545 | 449
| 0 | 4 | SYSTEM |  |  |  |  | 2 | Memory Pool Allocation Failure | 内存分配失败 |  |  |  | 一般原因：1）所申请的内存太大或2）内存泄漏造成无内存或3）所申请的内存的溢出保护区被改写了。 | 个别不需要关注。大量出现时，紧急情况切换机架恢复，一般情况打开调试跟踪，捕获一段时间的trace，关闭调试跟踪，联系研发人员。 | 11C2 | 4546 | 450
| 0 | 5 | SYSTEM |  |  |  |  | 2 | Memory Pool Deallocation Failure | 内存释放失败 |  |  |  | 一般原因：1）内存指针被改写了或2）所释放的内存的溢出保护区被改写了。 | 个别不需要关注。大量出现时，紧急情况切换机架恢复，一般情况打开调试跟踪，捕获一段时间的trace，关闭调试跟踪，联系研发人员。 | 11C3 | 4547 | 451
| 0 | 6 | SYSTEM |  |  |  |  | 2 | Memory Initialization Failure | 内存初始化失败 |  |  |  | 一般原因：1）系统内存不够或2）程序错误。 | 确认系统硬件是否有问题。联系研发人员。 | 11C4 | 4548 | 452
| 0 | 9 | SYSTEM |  |  |  |  | 2 | IPC Send Failure | 进程间消息发送失败 |  |  |  | 一般原因：1）GUI登陆/退出或2）备边重新加载或3）进程出现问题。 | 个别不需要关注。大量出现时，紧急情况切换机架恢复，一般情况打开调试跟踪，捕获一段时间的trace，关闭调试跟踪，联系研发人员。 | 11C5 | 4549 | 453
| 0 | 10 | SYSTEM |  |  |  |  | 2 | IPC Receive Failure | 进程间消息接收失败 |  |  |  | 一般原因：1）GUI登陆/退出或2）备边重新加载或3）进程出现问题。 | 个别不需要关注。大量出现时，紧急情况切换机架恢复，一般情况打开调试跟踪，捕获一段时间的trace，关闭调试跟踪，联系研发人员。 | 11C6 | 4550 | 454
| 0 | 11 | SYSTEM |  |  |  |  | 2 | Start Timer Request Failed | 启动定时器失败 |  |  |  | 启动定时器失败 | 打开调试跟踪，捕获一段时间的trace，关闭调试跟踪，联系研发人员。 | 11C7 | 4551 | 455
| 0 | 12 | SYSTEM |  |  |  |  | 2 | Stop Timer Fequest Failed | 停止定时器失败 |  |  |  | 停止定时器失败 | 打开调试跟踪，捕获一段时间的trace，关闭调试跟踪，联系研发人员。 | 11C8 | 4552 | 456
| 0 | 13 | SYSTEM |  |  |  |  | 2 | Module Initialization Failure | 模块初始化失败 |  |  |  | 模块初始化失败 | 打开调试跟踪，捕获一段时间的trace，关闭调试跟踪，联系研发人员。 | 11C9 | 4553 | 457
| 0 | 14 | SYSTEM |  |  |  |  | 1 | Processing of health ping Failure | 处理HA消息Health Ping失败 |  |  |  | 处理HA消息Health Ping失败 | 打开调试跟踪，捕获一段时间的trace，关闭调试跟踪，联系研发人员。 | 11CA | 4554 | 458
| 0 | 202 | DB |  |  |  |  | 2 | Subscriber data NOT available | 用户数据不可用 |  |  |  | 用户数据不可用 | 检查数据配置是否正确 | 11CB | 4555 | 459
| 0 | 203 | PROTOCOL |  |  |  |  | 2 | Error indication received on SCN resource | Scn终端上收到了错误的消息指示 |  |  |  | Scn终端上收到了错误的消息指示 | 影响当次呼叫接续 | 11CC | 4556 | 460
| 0 | 204 | DB |  |  |  |  | 3 | No SCN resource exists for subscriber | 用户对应的Scn终端资源不存在 |  |  |  | 用户对应的Scn终端资源不存在 |  | 11CD | 4557 | 461
| 0 | 205 | NW_ELEMENT |  |  |  |  | 2 | SCN resource is in blocked state | Scn终端处于阻塞状态 |  |  |  | Scn终端处于阻塞状态 | 影响该终端的呼叫功能 | 11CE | 4558 | 462
| 0 | 206 | DB |  |  |  |  | 2 | No. of dial plans exceeded for Subscriber | 某分机配置了过多的拨号方案 |  |  |  | 某分机配置了过多的拨号方案 | 影响该终端的呼叫功能 | 11CF | 4559 | 463
| 0 | 207 | SYSTEM |  |  |  |  | 3 | Call dropped due to congestion | 拥塞控制导致呼叫被丢弃 |  |  |  | 拥塞控制导致呼叫被丢弃 | 检查系统资源占用情况是否正常 | 11D0 | 4560 | 464
| 0 | 208 | PROTOCOL |  |  |  |  | 3 | Invalid event received on SCN resource | Scn终端收到了无效的事件 |  |  |  | Scn终端收到了无效的事件 |  | 11D1 | 4561 | 465
| 0 | 209 | PROTOCOL |  |  |  |  | 3 | Off-hook indication received on busy termiantion | 第三块TSU- 退出服务 |  |  |  | 在忙状态分机上收到了摘机事件 |  | 11D2 | 4562 | 466
| 0 | 309 | DB |  |  |  |  | 3 | Local Subsciber (DDI) is not found | 找不到本地用户号码 |  |  |  | 告警消息信息中有ddi_digits字段，标识的就是被叫用户号码 | 通常是拨打的被叫号码与本局用户配置不符 | 11D3 | 4563 | 467
| 0 | 2902 | MAINTENANCE |  |  |  |  | 3 | Processor Triggered Bulk Audit for terminations abandoned | 终止终端的PTBA Audit（处理机制触发的PTBA） |  |  |  | 终止终端的PTBA Audit（处理机制触发的PTBA） |  | 11D4 | 4564 | 468
| 0 | 2903 | MAINTENANCE |  |  |  |  | 3 | Processor Triggered Bulk Audit for memory abandoned | 终止内存的PTBA Audit（处理机制触发的PTBA） |  |  |  | 终止内存的PTBA Audit（处理机制触发的PTBA） |  | 11D5 | 4565 | 469
| 0 | 2904 | MAINTENANCE |  |  |  |  | 3 | Fault Triggered Bulk Audit abandoned | 终止FTBA Audit |  |  |  | 终止FTBA Audit |  | 11D6 | 4566 | 470
| 0 | 2905 | MAINTENANCE |  |  |  |  | 3 | Switchover Triggered Bulk Audit started | 启动STBA Audit(切换引起的) |  |  |  | 启动STBA Audit(切换引起的)。 | 提示，系统切换后，新的主边出此告警 | 11D7 | 4567 | 471
| 0 | 2906 | MAINTENANCE |  |  |  |  | 3 | Switchover Triggered Bulk Audit completed | STBA Audit完成 |  |  |  | STBA Audit完成 |  | 11D8 | 4568 | 472
| 0 | 2907 | SYSTEM |  |  |  |  | 2 | STBA could not be started | STBA Audit不能启动 |  |  |  | STBA Audit不能启动 | 联系研发人员 | 11D9 | 4569 | 473
| 0 | 2912 | SYSTEM |  |  |  |  | 3 | Inconsistency detected for a termination busy in an invalid call in soft-switch | 发现内部呼叫状态不一致 |  |  |  | 发现内部呼叫状态不一致 | 告警数量短时间内较多时，联系研发人员处理。 | 11DA | 4570 | 474
| 0 | 2913 | MAINTENANCE |  |  |  |  | 3 | Memory Leak detected for a call | 发现呼叫中的内存泄漏 |  |  |  | 发现呼叫中的内存泄漏 | 告警数量短时间内较多时，联系研发人员处理。 | 11DB | 4571 | 475
| 0 | 2915 | SYSTEM |  |  |  |  | 3 | Inconsistency cleared for the termination busy in an invalid call in soft-switch | 恢复内部呼叫的不一致状态 |  |  |  | 恢复内部呼叫的不一致状态 |  | 11DC | 4572 | 476
| 0 | 2916 | MAINTENANCE |  |  |  |  | 3 | Memory Leak cleared for the call | 恢复呼叫中的内存泄漏 |  |  |  | 恢复呼叫中的内存泄漏 |  | 11DD | 4573 | 477
| 2 | 3006 | MAINTENANCE |  | 1 | 3007 | MAINTENANCE | 1 | Softswitch enters High Congestion Region | 服务器高阻塞状态故障告警 | Softswitch exits High Congestion Region | 服务器高阻塞状态恢复告警 |  | 当服务器系统CPU过载，设备进入高阻塞状态时，会出该故障告警，该状态下部分优先级低的呼叫将无法呼出。 | 可使用top命令观察服务器CPU占用状态，是否有进程占用异常 | 11DE | 4574 | 478
| 2 | 3102 | SYSTEM |  | 1 | 3107 | SYSTEM | 1 | Fault Count Exceeded | 服务器错误极限故障告警 | Fault Count Exceeded Resume | 服务器错误极限恢复告警 |  | 在单位时间内，设备进程处理错误超过预设置的最大值时，会出该类故障告警（内存，IPC错误）。 | 可使用top命令观察服务器内存占用状态，是否有进程占用异常 | 11DF | 4575 | 479
| 2 | 3216 | SYSTEM |  | 1 | 3234 | SYSTEM | 1 | MGC module down | 设备核心服务故障告警 | MGC module down Resume | 设备核心服务恢复告警 |  | 设备核心服务故障告警 | 设备进程down，设备无法进入服务，该故障告警比较严重，请立即联系客服协助解决。 | 11E0 | 4576 | 480
| 0 | 3405 | SYSTEM |  |  |  |  | 2 | CLH INITILIZATION FAILURE | CLH进程初始化失败 |  |  |  | CLH进程初始化失败 | 重试，确认ocr。联系研发人员处理。 | 11E1 | 4577 | 481
| 0 | 3407 | SYSTEM |  |  |  |  | 1 | Load share memory failure | CLH加载共享内存错误 |  |  |  | CLH加载共享内存错误 | 重试，确认ocr。联系研发人员处理。 | 11E2 | 4578 | 482
| 0 | 3409 | SYSTEM |  |  |  |  | 1 | CLH wait MGC shmm modify response timeout | CLH等待MGC返回共享内存修改响应超时 |  |  |  | CLH等待MGC返回共享内存修改响应超时 | 重试，确认ocr。联系研发人员处理。 | 11E3 | 4579 | 483
| 0 | 3415 | SYSTEM |  |  |  |  | 1 | Save download process failure | Save下载操作失败 |  |  |  | Save下载操作失败 | 重试，确认数据配置。联系研发人员处理。 | 11E4 | 4580 | 484
| 0 | 3416 | SYSTEM |  |  |  |  | 1 | Save resume db process failure | Save 恢复数据库操作失败 |  |  |  | Save 恢复数据库操作失败 | 重试，确认数据配置。联系研发人员处理。 | 11E5 | 4581 | 485
| 0 | 3417 | SYSTEM |  |  |  |  | 1 | Save copy table process failure | Save 拷贝数据库表操作失败 |  |  |  | Save 拷贝数据库表操作失败 | 重试，确认数据配置。联系研发人员处理。 | 11E6 | 4582 | 486
| 0 | 3602 | SYSTEM |  |  |  |  | 2 | cmgr : no more setup server allowed, limit reached | CMGR：已达到setup server的最大允许值 |  |  |  | CMGR：已达到setup server的最大允许值 | 系统处理能力。联系研发人员处理。 | 11E7 | 4583 | 487
| 0 | 3604 | SYSTEM |  |  |  |  | 1 | cmgr : failed to fork and create child process | CMGR：创建子进程失败 |  |  |  | CMGR：创建子进程失败 | reboot重启系统。联系研发人员处理。 | 11E8 | 4584 | 488
| 0 | 3617 | PROTOCOL |  |  |  |  | 2 | cmgrchild : failed to setup tcp server | CMGRCHILD: 建立tcp服务失败 |  |  |  | CMGRCHILD: 建立tcp服务失败 | 联系研发人员处理。 | 11E9 | 4585 | 489
| 0 | 3618 | PROTOCOL |  |  |  |  | 2 | cmgrchild : failed to setup udp server | CMGRCHILD: 建立udp服务失败 |  |  |  | CMGRCHILD: 建立udp服务失败 | 联系研发人员处理。 | 11EA | 4586 | 490
| 0 | 3619 | DB |  |  |  |  | 3 | cmgrchild : Error in creating listen socket context | CMGRCHILD: 创建侦听socket的数据包失败 |  |  |  | CMGRCHILD: 创建侦听socket的数据包失败 | 提示。短时间内大量包时，联系研发人员处理。 | 11EB | 4587 | 491
| 0 | 3620 | DB |  |  |  |  | 3 | cmgrchild : Error in get listen socket context | CMGRCHILD: 获取侦听socket的数据包失败 |  |  |  | CMGRCHILD: 获取侦听socket的数据包失败 | 提示。短时间内大量包时，联系研发人员处理。 | 11EC | 4588 | 492
| 0 | 3621 | DB |  |  |  |  | 3 | cmgrchild : Error in creating connected socket context | CMGRCHILD: 创建连接socket数据包失败 |  |  |  | CMGRCHILD: 创建连接socket数据包失败 | 提示。短时间内大量包时，联系研发人员处理。 | 11ED | 4589 | 493
| 0 | 3622 | DB |  |  |  |  | 3 | cmgrchild : Error in get connected socket context | CMGRCHILD: 获取连接socket数据包失败 |  |  |  | CMGRCHILD: 获取连接socket数据包失败 | 提示。短时间内大量包时，联系研发人员处理。 | 11EE | 4590 | 494
| 0 | 3623 | DB |  |  |  |  | 3 | cmgrchild : Error in creating UDP socket context | CMGRCHILD: 创建udp socket数据包失败 |  |  |  | CMGRCHILD: 创建udp socket数据包失败 | 提示。短时间内大量包时，联系研发人员处理。 | 11EF | 4591 | 495
| 0 | 3624 | DB |  |  |  |  | 3 | cmgrchild : Error in get UDP socket context | CMGRCHILD: 获取udp socket数据包失败 |  |  |  | CMGRCHILD: 获取udp socket数据包失败 | 提示。短时间内大量包时，联系研发人员处理。 | 11F0 | 4592 | 496
| 0 | 3705 | DB |  |  |  |  | 1 | DB connect failure | 数据库错误告警 |  |  |  | 数据库错误告警 | 使用setup命令，关闭防火墙 | 11F1 | 4593 | 497
| 0 | 3706 | INTERNAL_SW |  |  |  |  | 2 | File open failure | 软件错误告警 |  |  |  | 软件错误告警 | 使用setup命令，关闭防火墙 | 11F2 | 4594 | 498
| 0 | 5302 | [5 empty] | 2 | It is failed to get the memory! | 申请内存失败 |  |  |  | 一般原因：1）所申请的内存太大或2）内存泄漏造成无内存或3）所申请的内存的溢出保护区被改写了。 | 个别不需要关注。大量出现时，联系研发人员。 | 11F3 | 4595 | 499
| 0 | 5303 | [5 empty] | 2 | The media engine is connected! | 媒体引擎已连接 |  |  |  | 媒体引擎进入可服务状态 | 引擎刚启动时出现，无需关注；服务过程中出现，引擎层出现异常，联系研发人员处理。 | 11F4 | 4596 | 500
| 0 | 5304 | [5 empty] | 2 | The media engine is disconnected! | 媒体引擎断开 |  |  |  | 媒体引擎出现异常 | 开启一个业务，业务可继续执行，无需关注，不可执行时，联系研发人员处理。 | 11F5 | 4597 | 501
| 0 | 5305 | [5 empty] | 2 | The media client is connected! | 媒体client已连接 |  |  |  | 媒体client已连接，进入可服务状态 | client刚启动时出现，无需关注；服务过程中出现，client层出现异常，联系研发人员处理。 | 11F6 | 4598 | 502
| 0 | 5306 | [5 empty] | 2 | The media client is disconnected! | 媒体client断开 |  |  |  | client连接出现异常 | 开启一个业务，业务可继续执行，无需关注，不可执行时，联系研发人员处理。 | 11F7 | 4599 | 503
| 0 | 5307 | [5 empty] | 3 | It is failed to creat the room! | 创建房间失败 |  |  |  | 内存不足或者与无可用的媒体引擎 | 联系研发人员处理。 | 11F8 | 4600 | 504
| 0 | 5308 | [5 empty] | 4 | It is failed to delete the room! | 删除房间失败 |  |  |  | 无此房间 | 个别不需要关注。大量出现时，联系研发人员。 | 11F9 | 4601 | 505
| 0 | 5309 | [5 empty] | 3 | It is failed to creat the conf! | 创建会议失败 |  |  |  | 内存不足或者会议管理错乱 | 个别不需要关注。大量出现时，联系研发人员。 | 11FA | 4602 | 506
| 0 | 5310 | [5 empty] | 4 | It is failed to delete the conf! | 删除会议失败 |  |  |  | 无此会议 | 个别不需要关注。大量出现时，联系研发人员。 | 11FB | 4603 | 507
| 0 | 5311 | [5 empty] | 4 | It is failed to creat the video conf! | 创建视频会议失败 |  |  |  | 会议管理错乱 | 个别不需要关注。大量出现时，联系研发人员。 | 11FC | 4604 | 508
| 0 | 5312 | [5 empty] | 4 | It is failed to delete the video conf! | 删除视频会议失败 |  |  |  | 无此会议 | 个别不需要关注。大量出现时，联系研发人员。 | 11FD | 4605 | 509
| 0 | 5313 | [5 empty] | 4 | It is failed to creat the audio conf! | 创建音频会议失败 |  |  |  | 会议管理错乱 | 个别不需要关注。大量出现时，联系研发人员。 | 11FE | 4606 | 510
| 0 | 5314 | [5 empty] | 4 | It is failed to delete the audio conf! | 删除音频会议失败 |  |  |  | 无此会议 | 个别不需要关注。大量出现时，联系研发人员。 | 11FF | 4607 | 511
| 0 | 5315 | [5 empty] | 3 | It is failed to modify the conf! | 更改会议失败 |  |  |  | 会议管理错乱 | 个别不需要关注。大量出现时，联系研发人员。 | 1200 | 4608 | 512
| 0 | 5316 | [5 empty] | 4 | It is failed to modify the video conf! | 更改视频会议失败 |  |  |  | 会议管理错乱 | 个别不需要关注。大量出现时，联系研发人员。 | 1201 | 4609 | 513
| 0 | 5317 | [5 empty] | 4 | It is failed to modify the audio conf! | 更改音频会议失败 |  |  |  | 会议管理错乱 | 个别不需要关注。大量出现时，联系研发人员。 | 1202 | 4610 | 514
| 0 | 5318 | [5 empty] | 3 | It is failed to creat the palyer! | 创建播放器失败 |  |  |  | 内存不足或者播放器设置不规范 | 个别不需要关注。大量出现时，联系研发人员。 | 1203 | 4611 | 515
| 0 | 5319 | [5 empty] | 4 | It is failed to delete the palyer! | 删除播放器失败 |  |  |  | 播放器管理错乱 | 个别不需要关注。大量出现时，联系研发人员。 | 1204 | 4612 | 516
| 0 | 5320 | [5 empty] | 3 | It is failed to start the palyer! | 开始播放失败 |  |  |  | 播放器管理错乱 | 个别不需要关注。大量出现时，联系研发人员。 | 1205 | 4613 | 517
| 0 | 5321 | [5 empty] | 3 | It is failed to stop the palyer! | 停止播放失败 |  |  |  | 播放器管理错乱 | 个别不需要关注。大量出现时，联系研发人员。 | 1206 | 4614 | 518
| 0 | 5322 | [5 empty] | 3 | It is failed to pause the palyer! | 暂停播放失败 |  |  |  | 播放器管理错乱 | 个别不需要关注。大量出现时，联系研发人员。 | 1207 | 4615 | 519
| 0 | 5323 | [5 empty] | 3 | It is failed to resume the palyer! | 继续播放失败 |  |  |  | 播放器管理错乱 | 个别不需要关注。大量出现时，联系研发人员。 | 1208 | 4616 | 520
| 0 | 5324 | [5 empty] | 4 | It is failed to join in the conf! | 成员入会失败 |  |  |  | 会议成员管理错乱 | 个别不需要关注。大量出现时，联系研发人员。 | 1209 | 4617 | 521
| 0 | 5325 | [5 empty] | 4 | It is failed to unjoin in the conf! | 成员出会失败 |  |  |  | 会议成员管理错乱 | 个别不需要关注。大量出现时，联系研发人员。 | 120A | 4618 | 522
| 0 | 5326 | [5 empty] | 4 | It is failed to join in the video conf! | 成员入视频会失败 |  |  |  | 会议成员管理错乱 | 个别不需要关注。大量出现时，联系研发人员。 | 120B | 4619 | 523
| 0 | 5327 | [5 empty] | 4 | It is failed to unjoin in the video conf! | 成员出视频会失败 |  |  |  | 会议成员管理错乱 | 个别不需要关注。大量出现时，联系研发人员。 | 120C | 4620 | 524
| 0 | 5328 | [5 empty] | 4 | It is failed to join in the audio conf! | 成员入音频会失败 |  |  |  | 会议成员管理错乱 | 个别不需要关注。大量出现时，联系研发人员。 | 120D | 4621 | 525
| 0 | 5329 | [5 empty] | 4 | It is failed to unjoin in the audio conf! | 成员出音频会失败 |  |  |  | 会议成员管理错乱 | 个别不需要关注。大量出现时，联系研发人员。 | 120E | 4622 | 526
| 0 | 5330 | [5 empty] | 3 | It is failed to creat the ipm! | 创建ipm失败 |  |  |  | 内存不足或者ipm管理错乱 | 个别不需要关注。大量出现时，联系研发人员。 | 120F | 4623 | 527
| 0 | 5331 | [5 empty] | 4 | It is failed to delete the ipm! | 删除ipm失败 |  |  |  | 无此ipm资源 | 个别不需要关注。大量出现时，联系研发人员。 | 1210 | 4624 | 528
| 0 | 5332 | [5 empty] | 4 | It is failed to get local sdp offer! | 获取本地sdp申请失败 |  |  |  | 资源管理错乱 | 个别不需要关注。大量出现时，联系研发人员。 | 1211 | 4625 | 529
| 0 | 5333 | [5 empty] | 4 | It is failed to set peer sdp offer! | 申请对方sdp失败 |  |  |  | 对方不支持本地sdp信息 | 个别不需要关注。大量出现时，wireshark抓包，联系研发人员。 | 1212 | 4626 | 530
| 0 | 5334 | [5 empty] | 4 | It is failed to set peer sdp answer! | 答复对方sdp失败 |  |  |  | 本地不支持对方sdp信息 | 个别不需要关注。大量出现时，wireshark抓包，联系研发人员。 | 1213 | 4627 | 531
| 0 | 5335 | [5 empty] | 4 | It is failed to get ipm statistic! | 获取ipm统计信息失败 |  |  |  | ipm资源管理错乱 | 个别不需要关注。大量出现时，联系研发人员。 | 1214 | 4628 | 532
| 0 | 5336 | [5 empty] | 4 | It is failed to open room stats! | 打开房间统计失败 |  |  |  | 房间资源管理错乱 | 个别不需要关注。大量出现时，联系研发人员。 | 1215 | 4629 | 533
| 0 | 5337 | [5 empty] | 4 | It is failed to close room stats! | 关闭房间统计失败 |  |  |  | 房间资源管理错乱 | 个别不需要关注。大量出现时，联系研发人员。 | 1216 | 4630 | 534
视频融合业务软件（AcroVFS YW-01）（2-20） | 0 |  | CC |  |  |  |  | 2 | MCU id is linked | 媒体服务器(id)连接 |  |  |  | 业务服务器与媒体服务器建立心跳 | 不需要关注 | 1230 | 4656 | 560
| 0 |  | CC |  |  |  |  | 2 | REC %d is linked | 媒体服务器(id)断开连接，释放所有资源 |  |  |  | 业务服务器与媒体服务器断开连接 | 大概率是媒体服务器或者业务服务器配置修改了，可查看是否修改了相关配置 | 1231 | 4657 | 561
| 0 |  | CC |  |  |  |  | 2 | MCU %d infomation is changed by web，release all resources | 媒体服务器（id）信息已在web修改，释放所有资源 |  |  |  | web配置修改媒体服务器信息 | 不需要关注 | 1232 | 4658 | 562
| 0 |  | CC |  |  |  |  | 2 | Get PDT ddt shm failure | 获取PDT的调度台shm失败 |  |  |  | 创建PDT 调度台 shm失败 | 需要联系研发人员定位 | 1233 | 4659 | 563
| 0 |  | CC |  |  |  |  | 2 | Get POC ddt shm failure | 获取POC的调度台shm失败 |  |  |  | 创建POC 调度台 shm失败 | 需要联系研发人员定位 | 1234 | 4660 | 564
| 0 |  | CC |  |  |  |  | 4 | Get POC DDT[udn:%s] Data failure | 获取POC调度台信息失败 |  |  |  | 获取POC调度台信息失败 | 需要联系研发人员定位 | 1235 | 4661 | 565
| 0 |  | CC |  |  |  |  | 4 | POC DDT[udn:%s] not Register | POC调度台没有注册 |  |  |  | POC调度台没有注册 | 1.查看网络情况； 2.联系研发人员定位 | 1236 | 4662 | 566
| 0 |  | CC |  |  |  |  | 4 | POC DDT[udn:%s] not Register | PDT调度台没有注册 |  |  |  | PDT调度台没有注册 | 1.查看网络情况； 2.联系研发人员定位 | 1237 | 4663 | 567
| 0 |  | SM |  |  |  |  | 2 | %s handshake expiry | 调度台号某某握手超时 |  |  |  | 调度台与业务服务器握手超时 | 1.查看是否业务服务器手动重启； 2.查看调度台是否未退出关闭； 3.查看网络状态 | 1238 | 4664 | 568
| 0 |  | SM |  |  |  |  | 3 | %s DDT relogin server | 调度台某某重新登录业务服务器 |  |  |  | 调度台重复登录 | 不需要关注 | 1239 | 4665 | 569
| 0 |  | SM |  |  |  |  | 3 | %s DDT login server | 某某调度台登录 |  |  |  | 某某调度台登录 | 不需要关注 | 123A | 4666 | 570
| 0 |  | SM |  |  |  |  | 3 | %s DDT logout server | 某某调度台退出登录 |  |  |  | 某某调度台退出登录 | 不需要关注 | 123B | 4667 | 571
| 0 |  | SM |  |  |  |  | 2 | DDT change infomation, reload error | 调度台信息改变，退出登录 |  |  |  | web配置修改调度台信息 | 不需要关注 | 123C | 4668 | 572
| 0 |  | MONITOR |  |  |  |  | 1 | OCR does not match the system | OCR与系统不匹配 |  |  |  | OCR与系统不匹配 | 联系工程人员授权 | 123D | 4669 | 573
| 0 |  | MONITOR |  |  |  |  | 2 | DDT %d info change fail, please restart system | 调度台信息修改失败，请重启服务器 |  |  |  | 调度台信息修改失败 | 重启服务器 | 123E | 4670 | 574
| 0 |  | MONITOR |  |  |  |  | 2 | MCU %d info change fail, please restart system | 媒体服务器信息修改失败，请重启服务器 |  |  |  | 媒体服务器信息修改失败 | 重启服务器 | 123F | 4671 | 575
| 0 |  | MONITOR |  |  |  |  | 2 | GATEWAY %d info change fail, please restart system. | 视频监控网关信息修改失败，请重启服务器 |  |  |  | 视频监控网关信息修改失败 | 重启服务器 | 1240 | 4672 | 576
| 0 |  | MONITOR |  |  |  |  | 2 | ROUTE %d info change fail, please restart system | 路由信息修改失败，请重启服务器 |  |  |  | 路由信息修改失败 | 重启服务器 | 1241 | 4673 | 577
| 0 |  | MONITOR |  |  |  |  | 2 | AUDIO GATEWAY %d info change fail, please restart system | 音频接入网关信息修改失败，请重启服务器 |  |  |  | 音频接入网关信息修改失败 | 重启服务器 | 1242 | 4674 | 578
| 0 |  | MONITOR |  |  |  |  | 2 | REC %d info change fail, please restart system | 录音录像服务器信息修改失败，请重启服务器 |  |  |  | 路由服务器信息修改失败 | 重启服务器 | 1243 | 4675 | 579
| 0 |  | MONITOR |  |  |  |  | 2 | POC GATEWAY %d info change fail, please restart system. | POC网关信息修改失败，请重启服务器 |  |  |  | POC网关信息修改失败 | 重启服务器 | 1244 | 4676 | 580
| 0 |  | MONITOR |  |  |  |  | 2 | PDT GATEWAY %d info change fail, please restart system | PDT网关信息修改失败，请重启服务器 |  |  |  | PDT网关信息修改失败 | 重启服务器 | 1245 | 4677 | 581
| 0 |  | MONITOR |  |  |  |  | 2 | POC DDT USER %d info change fail, please restart system | POC、PDT用户信息修改失败，请重启服务器 |  |  |  | POC、PDT用户信息修改失败 | 重启服务器 | 1246 | 4678 | 582
| 0 |  | MONITOR |  |  |  |  | 1 | Monitor %s dead，restart it. | monitor进程运行错误，重启 |  |  |  | monitor进程运行错误 | 联系研发人员定位 | 1247 | 4679 | 583
| 2 |  | MONITOR |  |  |  |  | 1 | All programs have been restarted after receiving the reset command | 收到复位命令后，所有程序将重新启动 | All programs have been activated | 所有程序已经重新启动 |  | 点击复位 | 等待复位完成 | 1248 | 4680 | 584
视频会议系统融合网关（AcroPassV1608）（2-21） | 0 | 5302 | MEDIACTL |  |  |  |  | 3 | media resouce full | 媒体模块资源满 |  |  |  | 媒体资源已分配完 | 1、增加转码策略，使用较小的分辨率 2、释放已有的调阅后再试 | 1260 | 4704 | 608
| 0 | 5303 | MEDIACTL |  |  |  |  | 3 | media mem full | 媒体模块内存满 |  |  |  | 媒体模块的内存已分配完 | 1、待释放已有的调阅 | 1261 | 4705 | 609
| 0 | 5304 | MEDIACTL |  |  |  |  | 3 | media negotiate failed | 媒体协商失败 |  |  |  | 网关不支持主叫的媒体类型 | 修改主叫的媒体类型 | 1262 | 4706 | 610
| 0 | 5305 | MEDIACTL |  |  |  |  | 3 | rcv sip batch media | 信令与媒体资源不一致 |  |  |  | 后台定时audit | 不需要关注 | 1263 | 4707 | 611
| 0 | 5306 | MEDIACTL |  |  |  |  | 3 | snd mengine audit | 媒体控制和媒体引擎资源不一致 |  |  |  | 后台定时audit | 不需要关注 | 1264 | 4708 | 612
| 0 | 5307 | MEDIACTL |  |  |  |  | 3 | snd mengine batch media | 媒体控制和媒体引擎资源不一致，删除冗余资源 |  |  |  | 后台定时audit，释放冗余的资源 | 不需要关注 | 1265 | 4709 | 613
| 0 | 5308 | MEDIACTL |  |  |  |  | 3 | del self surplus media | 删除冗余资源 |  |  |  | 后台定时audit，释放冗余的资源 | 不需要关注 | 1266 | 4710 | 614
| 0 | 5309 | MEDIACTL |  |  |  |  | 3 | inact->act | 媒体引擎状态变化（去激活->激活） |  |  |  | 设备启动 | 不需要关注 | 1267 | 4711 | 615
| 0 | 5310 | MEDIACTL |  |  |  |  | 3 | act->inact | 媒体引擎状态变化（激活->去激活） |  |  |  | 设备重启 | 如果不是手工重启，则需要联系研发人员定位 | 1268 | 4712 | 616
| 0 | 5311 | MEDIACTL |  |  |  |  | 3 | timer failed | 定时器错误 |  |  |  | 启动定时器失败 | 需要联系研发人员定位 | 1269 | 4713 | 617
| 0 | 5417 | SIPCTL |  |  |  |  | 3 | Register timeout, ua has logout | 注册超时，终端已经注销 |  |  |  | 监控平台在规定时间内没有向网关注册 | 1、查看网络情况； 2、联系监控平台人员定位 | 126A | 4714 | 618
| 0 | 5418 | MEDIACTL |  |  |  |  | 3 | Heartbeat timeout, ua has offline | 心跳超时，终端已经离线 |  |  |  | 监控平台在规定时间内没有向网关发送心跳 | 1、查看网络情况； 2、联系监控平台人员定位 | 126B | 4715 | 619
| 0 | 5419 | PROTOCOL |  |  |  |  | 3 | This calling has not media stream | 呼叫没有媒体流 |  |  |  | 网络丢包或监控平台没有发媒体流 | 1、查看网络情况； 2、联系监控平台人员定位 | 126C | 4716 | 620
| 0 | 5420 | DB |  |  |  |  | 3 | Media stream decoded failed | 媒体流解码失败 |  |  |  | 网关不支持被叫的媒体类型 | 联系研发人员定位 | 126D | 4717 | 621
| 0 | 5421 | NW_ELEMENT |  |  |  |  | 3 | Query catalog failed | 目录树查询失败 |  |  |  | 监控平台不支持查询目录树 | 联系监控平台人员定位 | 126E | 4718 | 622
| 0 | 5422 | DB |  |  |  |  | 3 | Create media of ps failed | 创建PS媒体失败 |  |  |  | 媒体资源已分配完 | 1、增加转码策略，使用较小的分辨率 2、释放已有的调阅后再试 | 126F | 4719 | 623
| 0 | 5423 | SYSTEM |  |  |  |  | 3 | Connect media of ps failed | 连接PS媒体失败 |  |  |  | 媒体资源已分配完 | 1、增加转码策略，使用较小的分辨率 2、释放已有的调阅后再试 | 1270 | 4720 | 624
| 0 | 5424 | PROTOCOL |  |  |  |  | 3 | Create media of audio failed | 创建音频媒体失败 |  |  |  | 媒体资源已分配完 | 1、增加转码策略，使用较小的分辨率 2、释放已有的调阅后再试 | 1271 | 4721 | 625
| 0 | 5425 | PROTOCOL |  |  |  |  | 3 | Create media of video failed | 创建视频媒体失败 |  |  |  | 媒体资源已分配完 | 1、增加转码策略，使用较小的分辨率 2、释放已有的调阅后再试 | 1272 | 4722 | 626
| 0 | 5426 | DB |  |  |  |  | 3 | Connect media of audio failed | 连接音频媒体失败 |  |  |  | 媒体资源已分配完 | 1、增加转码策略，使用较小的分辨率 2、释放已有的调阅后再试 | 1273 | 4723 | 627
| 0 | 5427 | MAINTENANCE |  |  |  |  | 3 | Connect media of video failed | 连接视频媒体失败 |  |  |  | 媒体资源已分配完 | 1、增加转码策略，使用较小的分辨率 2、释放已有的调阅后再试 | 1274 | 4724 | 628
| 0 | 5702 | H323CTL |  |  |  |  | 3 | No user information is configured | 用户信息没有配置 |  |  |  | 用户数据没有配置 | 增加用户点到点数据配置 | 1275 | 4725 | 629
| 0 | 5703 | H323CTL |  |  |  |  | 3 | Call does not exist in the H323CTL | 呼叫上下文不存在 |  |  |  | 缺少呼叫上下文 | 不需要关注 | 1276 | 4726 | 630
| 0 | 5704 | H323CTL |  |  |  |  | 3 | There are extra calls in H323CTL | 多余的呼叫上下文 |  |  |  | 存在多余的呼叫上下文 | 不需要关注 | 1277 | 4727 | 631
集群接入网关（AcroPass V1308 PDT）(2-25) | 2 | 5013 | SNMP_DEVICE_ALARM |  | 1 | 5013 | SNMP_DEVICE_ALARM | 1 | 集群调度接口通信异常 |  |  |  |  | 1、集群系统通信链路断开；2、集群系统权限限制；3、集群系统故障 | 1、检查集群系统物理连接通道；2、检查软件与集群系统通信参数；3、检查集群系统权限配置；4、检查集群系统运行状态 | 1290 | 4752 | 656
| 2 | 5025 | SNMP_DEVICE_ALARM |  | 1 | 5025 | SNMP_DEVICE_ALARM | 2 | 与上层系统断开连接 |  |  |  |  | 与业务或位置断开连接 | 1、检查网络连接通道；2、检查业务服务器运行状态 | 1291 | 4753 | 657
集群接入网关（AcroPass V1508 POC）(2-26) | 2 | 6012 | 软件系统 |  | 1 | 6012 | 软件系统 | 1 | TCP客户端通信异常 |  |  |  |  | 1、TCP通信链路断开；2、TCP客户端故障 | 1、检查物理连接通道；2、检查TCP通信参数；3、检查对端运行状态 | 12A0 | 4768 | 672
| 2 | 6013 | 软件系统 |  | 1 | 6013 | 软件系统 | 1 | POC集群系统接口通信异常 |  |  |  |  | 1、集群系统通信链路断开；2、集群系统权限限制；3、集群系统故障 | 1、检查集群系统物理连接通道；2、检查软件与集群系统通信参数；3、检查集群系统权限配置；4、检查集群系统运行状态 | 12A1 | 4769 | 673
IDCS业务服务(2-28) | 0 |  | CC |  |  |  |  | 2 | MCU id is linked | 媒体服务器(id)连接 |  |  |  | 业务服务器与媒体服务器建立心跳 | 不需要关注 | 12B0 | 4784 | 688
| 0 |  | CC |  |  |  |  | 2 | MCU %d infomation is changed by web，release all resources | 媒体服务器（id）信息已在web修改，释放所有资源 |  |  |  | web配置修改媒体服务器信息 | 不需要关注 | 12B1 | 4785 | 689
| 0 |  | SM |  |  |  |  | 2 | %s ddt relogin server from same address | 调度台从相同IP地址重复登录业务服务器 |  |  |  | 调度台从相同IP地址登录业务服务器 | 查看调度台IP地址是否冲突 | 12B2 | 4786 | 690
| 0 |  | SM |  |  |  |  | 2 | %s M900 ddt login server | 某M900调度台登录服务器 |  |  |  | 某某调度台登录 | 不需要关注 | 12B3 | 4787 | 691
| 0 |  | SM |  |  |  |  | 2 | %s M900 ddt logout server. | 某M900调度台退出登录服务器 |  |  |  | 某某调度台退出登录 | 不需要关注 | 12B4 | 4788 | 692
| 0 |  | SM |  |  |  |  | 2 | M900 DDT change infomation, reload error | 调度台信息改变，退出登录 |  |  |  | web配置修改调度台信息 | 不需要关注 | 12B5 | 4789 | 693
| 0 |  | SM |  |  |  |  | 2 | m900 %s handshake expiry | 调度台号某某握手超时 |  |  |  | 调度台与业务服务器握手超时 | 1.查看是否业务服务器手动重启； 2.查看调度台是否未退出关闭； 3.查看网络状态 | 12B6 | 4790 | 694
| 0 |  | MONITOR |  |  |  |  | 1 | OCR does not match the system | OCR与系统不匹配 |  |  |  | OCR与系统不匹配 | 联系工程人员授权 | 12B7 | 4791 | 695
| 0 |  | MONITOR |  |  |  |  | 2 | M900 User %d info change fail, please restart system | 调度台信息修改失败，请重启服务器 |  |  |  | 调度台信息修改失败 | 重启服务器 | 12B8 | 4792 | 696
| 0 |  | MONITOR |  |  |  |  | 2 | MCU %d info change fail, please restart system | 媒体服务器信息修改失败，请重启服务器 |  |  |  | 媒体服务器信息修改失败 | 重启服务器 | 12B9 | 4793 | 697
| 0 |  | MONITOR |  |  |  |  | 2 | asr info change fail, please restart system. | 语音识别服务器信息修改失败，请重启服务器 |  |  |  | 语音失败服务器信息修改失败 | 重启服务器 | 12BA | 4794 | 698
| 0 |  | MONITOR |  |  |  |  | 2 | tts info change fail, please restart system | 文字转语音信息修改失败，请重启服务器 |  |  |  | 文字转语音信息修改失败 | 重启服务器 | 12BB | 4795 | 699
| 0 |  | MONITOR |  |  |  |  | 2 | ss info change fail, please restart system | IDCS通信服务器修改失败，请重启服务器 |  |  |  | IDCS通信服务器修改失败 | 重启服务器 | 12BC | 4796 | 700
| 0 |  | MONITOR |  |  |  |  | 2 | on asr info change fail, please restart system | 在线语音识别信息修改失败，请重启服务器 |  |  |  | 在线语音识别信息修改失败 | 重启服务器 | 12BD | 4797 | 701
| 0 |  | MONITOR |  |  |  |  | 1 | Monitor %s dead，restart it. | monitor进程运行错误，重启 |  |  |  | monitor进程运行错误 | 联系研发人员定位 | 12BE | 4798 | 702
| 2 |  | MONITOR |  |  |  |  | 1 | All programs have been restarted after receiving the reset command | 收到复位命令后，所有程序将重新启动 | All programs have been activated | 所有程序已经重新启动 |  | 点击复位 | 等待复位完成 | 12BF | 4799 | 703
会话边界控制器（SBC）(2-29) | 2 | 1 | SBC_PORT_ALARM | SBC_PORT_ALARM | 1 | 31 | SBC_PORT_ALARM | 2 | 接口的链路协议状态变为Down |  | 接口的链路协议状态变为up |  | 接口的链路协议状态变为Down | 设备对应网络端口链路断开 | 检查设备网络端口是否正常工作 | 12D0 | 4816 | 720
| 2 | 1 | SBC_PFM_ALARM | SBC_PFM_ALARM | 1 | 2 | SBC_PFM_ALARM | 2 | CPU使用率高于指定阈值 |  | CPU使用率低于指定阈值 |  | CPU使用率高于指定阈值 | 设备CPU使用率高于设定阈值 | 检查设备是否异常 | 12D1 | 4817 | 721
| 2 | 3 | SBC_PFM_ALARM | SBC_PFM_ALARM | 1 | 4 | SBC_PFM_ALARM | 2 | 内存使用率高于指定阈值 |  | 内存使用率低于指定阈值 |  | 内存使用率高于指定阈值 | 设备内存使用率高于设定阈值 | 检查设备是否异常 | 12D2 | 4818 | 722
特通7号信令定制网关(2-30) | 2 | 1 | DXTD_VOIP_ALARM | DXTD_VOIP_ALARM | 1 | 1 | DXTD_VOIP_ALARM | 2 | E1_Los_Alarm | [6 empty] | 12C0 | 4800 | 704
| 2 | 2 | DXTD_VOIP_ALARM | DXTD_VOIP_ALARM | 1 | 2 | DXTD_VOIP_ALARM | 2 | E2_RAI_Alarm | [6 empty] | 12C1 | 4801 | 705
| 2 | 3 | DXTD_VOIP_ALARM | DXTD_VOIP_ALARM | 1 | 3 | DXTD_VOIP_ALARM | 2 | E3_AIS_Alarm | [6 empty] | 12C2 | 4802 | 706
| 2 | 4 | DXTD_VOIP_ALARM | DXTD_VOIP_ALARM | 1 | 4 | DXTD_VOIP_ALARM | 2 | E4_Signal_Alarm | [6 empty] | 12C3 | 4803 | 707
| 2 | 5 | DXTD_VOIP_ALARM | DXTD_VOIP_ALARM | 1 | 5 | DXTD_VOIP_ALARM | 2 | PRI_Link_Alarm | [6 empty] | 12C4 | 4804 | 708
| 2 | 6 | DXTD_VOIP_ALARM | DXTD_VOIP_ALARM | 1 | 6 | DXTD_VOIP_ALARM | 2 | SS7_Link_Alarm | [6 empty] | 12C5 | 4805 | 709
| 2 | 7 | DXTD_VOIP_ALARM | DXTD_VOIP_ALARM | 1 | 7 | DXTD_VOIP_ALARM | 2 | SIP_Trunk_Alarm | [6 empty] | 12C6 | 4806 | 710
Hirschmann网络交换机（4002-48G）（3-13） | 2 | 1 | HIRSCHMANN_ALARM | HIRSCHMANN_ALARM | 1 | 2 | HIRSCHMANN_ALARM | 1 | 电源供应异常 |  | 电源供应正常 |  |  |  |  | 12D0 | 4816 | 720
| 2 | 3 | HIRSCHMANN_ALARM | HIRSCHMANN_ALARM | 1 | 4 | HIRSCHMANN_ALARM | 1 | 电源传输异常 |  | 电源传输正常 |  |  |  |  | 12D1 | 4817 | 721
| 2 | 5 | HIRSCHMANN_ALARM | HIRSCHMANN_ALARM | 1 | 6 | HIRSCHMANN_ALARM | 1 | 端口运行异常 |  | 端口运行正常 |  |  |  |  | 12D2 | 4818 | 722
| 2 | 7 | HIRSCHMANN_ALARM | HIRSCHMANN_ALARM | 1 | 8 | HIRSCHMANN_ALARM | 2 | 设备监控异常 |  | 设备监控正常 |  |  |  |  | 12D3 | 4819 | 723
| 2 | 9 | HIRSCHMANN_ALARM | HIRSCHMANN_ALARM | 1 | 10 | HIRSCHMANN_ALARM | 2 | 配置状态不同步 |  | 配置状态正常 |  |  |  |  | 12D4 | 4820 | 724
| 2 | 11 | HIRSCHMANN_ALARM | HIRSCHMANN_ALARM | 1 | 12 | HIRSCHMANN_ALARM | 2 | 继电器信号关闭 |  | 继电器信号打开 |  |  |  |  | 12D5 | 4821 | 725
| 2 | 13 | HIRSCHMANN_ALARM | HIRSCHMANN_ALARM | 1 | 14 | HIRSCHMANN_ALARM | 2 | 适配器配置状态异常 |  | 适配器配置状态正常 |  |  |  |  | 12D6 | 4822 | 726
| 2 | 15 | HIRSCHMANN_ALARM | HIRSCHMANN_ALARM | 1 | 16 | HIRSCHMANN_ALARM | 1 | 光口运行异常 |  | 光口运行正常 |  |  |  |  | 12D7 | 4823 | 727
| 2 | 17 | HIRSCHMANN_ALARM | HIRSCHMANN_ALARM | 1 | 18 | HIRSCHMANN_ALARM | 1 | 温度异常 |  | 温度正常 |  |  |  |  | 12D8 | 4824 | 728
华为NE08E-S6路由器（3-14） | 2 | 132109 | NE08ES6_ALARM | NE08ES6_ALARM | 1 | 132109 | NE08ES6_ALARM | 1 | 单板局部功能失效132109 |  | 单板局部功能失效132109--故障恢复 |  |  |  |  | 12E0 | 4832 | 736
| 2 | 132110 | NE08ES6_ALARM | NE08ES6_ALARM | 1 | 132110 | NE08ES6_ALARM | 1 | 单板局部功能失效132110 |  | 单板局部功能失效132110--故障恢复 |  |  |  |  | 12E1 | 4833 | 737
| 2 | 132111 | NE08ES6_ALARM | NE08ES6_ALARM | 1 | 132111 | NE08ES6_ALARM | 1 | 单板局部功能失效132111 |  | 单板局部功能失效132111--故障恢复 |  |  |  |  | 12E2 | 4834 | 738
| 2 | 132112 | NE08ES6_ALARM | NE08ES6_ALARM | 1 | 132112 | NE08ES6_ALARM | 1 | 单板局部功能失效132112 |  | 单板局部功能失效132112--故障恢复 |  |  |  |  | 12E3 | 4835 | 739
| 2 | 132122 | NE08ES6_ALARM | NE08ES6_ALARM | 1 | 132122 | NE08ES6_ALARM | 1 | 单板局部功能失效132122 |  | 单板局部功能失效132122--故障恢复 |  |  |  |  | 12E4 | 4836 | 740
| 2 | 132124 | NE08ES6_ALARM | NE08ES6_ALARM | 1 | 132124 | NE08ES6_ALARM | 1 | 单板局部功能失效132124 |  | 单板局部功能失效132124--故障恢复 |  |  |  |  | 12E5 | 4837 | 741
| 2 | 132125 | NE08ES6_ALARM | NE08ES6_ALARM | 1 | 132125 | NE08ES6_ALARM | 1 | 单板局部功能失效132125 |  | 单板局部功能失效132125--故障恢复 |  |  |  |  | 12E6 | 4838 | 742
| 2 | 132127 | NE08ES6_ALARM | NE08ES6_ALARM | 1 | 132127 | NE08ES6_ALARM | 1 | 单板局部功能失效132127 |  | 单板局部功能失效132127--故障恢复 |  |  |  |  | 12E7 | 4839 | 743
| 2 | 132128 | NE08ES6_ALARM | NE08ES6_ALARM | 1 | 132128 | NE08ES6_ALARM | 1 | 单板局部功能失效132128 |  | 单板局部功能失效132128--故障恢复 |  |  |  |  | 12E8 | 4840 | 744
| 2 | 132129 | NE08ES6_ALARM | NE08ES6_ALARM | 1 | 132129 | NE08ES6_ALARM | 1 | 单板局部功能失效132129 |  | 单板局部功能失效132129--故障恢复 |  |  |  |  | 12E9 | 4841 | 745
| 2 | 132131 | NE08ES6_ALARM | NE08ES6_ALARM | 1 | 132131 | NE08ES6_ALARM | 1 | 单板局部功能失效132131 |  | 单板局部功能失效132131--故障恢复 |  |  |  |  | 12EA | 4842 | 746
| 2 | 132135 | NE08ES6_ALARM | NE08ES6_ALARM | 1 | 132135 | NE08ES6_ALARM | 1 | 单板局部功能失效132135 |  | 单板局部功能失效132135--故障恢复 |  |  |  |  | 12EB | 4843 | 747
| 2 | 132137 | NE08ES6_ALARM | NE08ES6_ALARM | 1 | 132137 | NE08ES6_ALARM | 1 | 单板局部功能失效132137 |  | 单板局部功能失效132137--故障恢复 |  |  |  |  | 12EC | 4844 | 748
| 2 | 132144 | NE08ES6_ALARM | NE08ES6_ALARM | 1 | 132144 | NE08ES6_ALARM | 1 | 单板局部功能失效132144 |  | 单板局部功能失效132144--故障恢复 |  |  |  |  | 12ED | 4845 | 749
| 2 | 132150 | NE08ES6_ALARM | NE08ES6_ALARM | 1 | 132150 | NE08ES6_ALARM | 1 | 单板局部功能失效132150 |  | 单板局部功能失效132150--故障恢复 |  |  |  |  | 12EE | 4846 | 750
| 2 | 132153 | NE08ES6_ALARM | NE08ES6_ALARM | 1 | 132153 | NE08ES6_ALARM | 1 | 单板局部功能失效132153 |  | 单板局部功能失效132153--故障恢复 |  |  |  |  | 12EF | 4847 | 751
| 2 | 132155 | NE08ES6_ALARM | NE08ES6_ALARM | 1 | 132155 | NE08ES6_ALARM | 1 | 单板局部功能失效132155 |  | 单板局部功能失效132155--故障恢复 |  |  |  |  | 12F0 | 4848 | 752
| 2 | 132158 | NE08ES6_ALARM | NE08ES6_ALARM | 1 | 132158 | NE08ES6_ALARM | 1 | 单板局部功能失效132158 |  | 单板局部功能失效132158--故障恢复 |  |  |  |  | 12F1 | 4849 | 753
| 2 | 132638 | NE08ES6_ALARM | NE08ES6_ALARM | 1 | 132638 | NE08ES6_ALARM | 1 | 单板局部功能失效132638 |  | 单板局部功能失效132638--故障恢复 |  |  |  |  | 12F2 | 4850 | 754
| 2 | 131840 | NE08ES6_ALARM | NE08ES6_ALARM | 1 | 131840 | NE08ES6_ALARM | 1 | 单板不在位131840 |  | 单板不在位131840--故障恢复 |  |  |  |  | 12F3 | 4851 | 755
| 2 | 132609 | NE08ES6_ALARM | NE08ES6_ALARM | 1 | 132609 | NE08ES6_ALARM | 1 | 单板整体功能失效132609 |  | 单板整体功能失效132609--故障恢复 |  |  |  |  | 12F4 | 4852 | 756
| 2 | 132619 | NE08ES6_ALARM | NE08ES6_ALARM | 1 | 132619 | NE08ES6_ALARM | 1 | 单板整体功能失效132619 |  | 单板整体功能失效132619--故障恢复 |  |  |  |  | 12F5 | 4853 | 757
| 2 | 132620 | NE08ES6_ALARM | NE08ES6_ALARM | 1 | 132620 | NE08ES6_ALARM | 1 | 单板整体功能失效132620 |  | 单板整体功能失效132620--故障恢复 |  |  |  |  | 12F6 | 4854 | 758
| 2 | 132624 | NE08ES6_ALARM | NE08ES6_ALARM | 1 | 132624 | NE08ES6_ALARM | 1 | 单板整体功能失效132624 |  | 单板整体功能失效132624--故障恢复 |  |  |  |  | 12F7 | 4855 | 759
| 2 | 132627 | NE08ES6_ALARM | NE08ES6_ALARM | 1 | 132627 | NE08ES6_ALARM | 1 | 单板整体功能失效132627 |  | 单板整体功能失效132627--故障恢复 |  |  |  |  | 12F8 | 4856 | 760
| 2 | 132628 | NE08ES6_ALARM | NE08ES6_ALARM | 1 | 132628 | NE08ES6_ALARM | 1 | 单板整体功能失效132628 |  | 单板整体功能失效132628--故障恢复 |  |  |  |  | 12F9 | 4857 | 761
| 2 | 132644 | NE08ES6_ALARM | NE08ES6_ALARM | 1 | 132644 | NE08ES6_ALARM | 1 | 单板整体功能失效132644 |  | 单板整体功能失效132644--故障恢复 |  |  |  |  | 12FA | 4858 | 762
| 2 | 132645 | NE08ES6_ALARM | NE08ES6_ALARM | 1 | 132645 | NE08ES6_ALARM | 1 | 单板整体功能失效132645 |  | 单板整体功能失效132645--故障恢复 |  |  |  |  | 12FB | 4859 | 763
| 2 | 132646 | NE08ES6_ALARM | NE08ES6_ALARM | 1 | 132646 | NE08ES6_ALARM | 2 | 单板整体功能失效132646 |  | 单板整体功能失效132646--故障恢复 |  |  |  |  | 12FC | 4860 | 764
| 2 | 132647 | NE08ES6_ALARM | NE08ES6_ALARM | 1 | 132647 | NE08ES6_ALARM | 1 | 单板整体功能失效132647 |  | 单板整体功能失效132647--故障恢复 |  |  |  |  | 12FD | 4861 | 765
| 2 | 132653 | NE08ES6_ALARM | NE08ES6_ALARM | 1 | 132653 | NE08ES6_ALARM | 1 | 单板整体功能失效132653 |  | 单板整体功能失效132653--故障恢复 |  |  |  |  | 12FE | 4862 | 766
| 2 | 132661 | NE08ES6_ALARM | NE08ES6_ALARM | 1 | 132661 | NE08ES6_ALARM | 4 | 单板或卡整体功能失效132661 |  | 单板或卡整体功能失效132661--故障恢复 |  |  |  |  | 12FF | 4863 | 767
| 2 | 143616 | NE08ES6_ALARM | NE08ES6_ALARM | 1 | 143616 | NE08ES6_ALARM | 2 | 单板温度异常143616 |  | 单板温度异常143616--故障恢复 |  |  |  |  | 1300 | 4864 | 768
| 2 | 143617 | NE08ES6_ALARM | NE08ES6_ALARM | 1 | 143617 | NE08ES6_ALARM | 2 | 单板温度异常143617 |  | 单板温度异常143617--故障恢复 |  |  |  |  | 1301 | 4865 | 769
| 2 | 143872 | NE08ES6_ALARM | NE08ES6_ALARM | 1 | 143872 | NE08ES6_ALARM | 2 | 单板温度致命异常143872 |  | 单板温度致命异常143872--故障恢复 |  |  |  |  | 1302 | 4866 | 770
| 2 | 143873 | NE08ES6_ALARM | NE08ES6_ALARM | 1 | 143873 | NE08ES6_ALARM | 2 | 单板温度致命异常143873 |  | 单板温度致命异常143873--故障恢复 |  |  |  |  | 1303 | 4867 | 771
| 2 | 132139 | NE08ES6_ALARM | NE08ES6_ALARM | 1 | 132139 | NE08ES6_ALARM | 1 | 卡局部功能失效132139 |  | 卡局部功能失效132139--故障恢复 |  |  |  |  | 1304 | 4868 | 772
| 2 | 132140 | NE08ES6_ALARM | NE08ES6_ALARM | 1 | 132140 | NE08ES6_ALARM | 1 | 卡局部功能失效132140 |  | 卡局部功能失效132140--故障恢复 |  |  |  |  | 1305 | 4869 | 773
| 2 | 132141 | NE08ES6_ALARM | NE08ES6_ALARM | 1 | 132141 | NE08ES6_ALARM | 1 | 卡局部功能失效132141 |  | 卡局部功能失效132141--故障恢复 |  |  |  |  | 1306 | 4870 | 774
| 2 | 132142 | NE08ES6_ALARM | NE08ES6_ALARM | 1 | 132142 | NE08ES6_ALARM | 1 | 卡局部功能失效132142 |  | 卡局部功能失效132142--故障恢复 |  |  |  |  | 1307 | 4871 | 775
| 2 | 135172 | NE08ES6_ALARM | NE08ES6_ALARM | 1 | 135172 | NE08ES6_ALARM | 1 | 卡局部功能失效135172 |  | 卡局部功能失效135172--故障恢复 |  |  |  |  | 1308 | 4872 | 776
| 2 | 135173 | NE08ES6_ALARM | NE08ES6_ALARM | 1 | 135173 | NE08ES6_ALARM | 1 | 卡局部功能失效135173 |  | 卡局部功能失效135173--故障恢复 |  |  |  |  | 1309 | 4873 | 777
| 2 | 135174 | NE08ES6_ALARM | NE08ES6_ALARM | 1 | 135174 | NE08ES6_ALARM | 1 | 卡局部功能失效135174 |  | 卡局部功能失效135174--故障恢复 |  |  |  |  | 130A | 4874 | 778
| 2 | 135175 | NE08ES6_ALARM | NE08ES6_ALARM | 1 | 135175 | NE08ES6_ALARM | 1 | 卡局部功能失效135175 |  | 卡局部功能失效135175--故障恢复 |  |  |  |  | 130B | 4875 | 779
| 2 | 135176 | NE08ES6_ALARM | NE08ES6_ALARM | 1 | 135176 | NE08ES6_ALARM | 1 | 卡局部功能失效135176 |  | 卡局部功能失效135176--故障恢复 |  |  |  |  | 130C | 4876 | 780
| 2 | 135177 | NE08ES6_ALARM | NE08ES6_ALARM | 1 | 135177 | NE08ES6_ALARM | 1 | 卡局部功能失效135177 |  | 卡局部功能失效135177--故障恢复 |  |  |  |  | 130D | 4877 | 781
| 2 | 135178 | NE08ES6_ALARM | NE08ES6_ALARM | 1 | 135178 | NE08ES6_ALARM | 1 | 卡局部功能失效135178 |  | 卡局部功能失效135178--故障恢复 |  |  |  |  | 130E | 4878 | 782
| 2 | 135180 | NE08ES6_ALARM | NE08ES6_ALARM | 1 | 135180 | NE08ES6_ALARM | 4 | 卡局部功能失效135180 |  | 卡局部功能失效135180--故障恢复 |  |  |  |  | 130F | 4879 | 783
| 2 | 135182 | NE08ES6_ALARM | NE08ES6_ALARM | 1 | 135182 | NE08ES6_ALARM | 1 | 卡局部功能失效135182 |  | 卡局部功能失效135182--故障恢复 |  |  |  |  | 1310 | 4880 | 784
| 2 | 133376 | NE08ES6_ALARM | NE08ES6_ALARM | 1 | 133376 | NE08ES6_ALARM | 1 | 卡不在位133376 |  | 卡不在位133376--故障恢复 |  |  |  |  | 1311 | 4881 | 785
| 2 | 132828 | NE08ES6_ALARM | NE08ES6_ALARM | 1 | 132828 | NE08ES6_ALARM | 1 | 卡整体功能失效132828 |  | 卡整体功能失效132828--故障恢复 |  |  |  |  | 1312 | 4882 | 786
| 2 | 135432 | NE08ES6_ALARM | NE08ES6_ALARM | 1 | 135432 | NE08ES6_ALARM | 1 | 卡整体功能失效135432 |  | 卡整体功能失效135432--故障恢复 |  |  |  |  | 1313 | 4883 | 787
| 2 | 135433 | NE08ES6_ALARM | NE08ES6_ALARM | 1 | 135433 | NE08ES6_ALARM | 1 | 卡整体功能失效135433 |  | 卡整体功能失效135433--故障恢复 |  |  |  |  | 1314 | 4884 | 788
| 2 | 135436 | NE08ES6_ALARM | NE08ES6_ALARM | 1 | 135436 | NE08ES6_ALARM | 1 | 卡整体功能失效135436 |  | 卡整体功能失效135436--故障恢复 |  |  |  |  | 1315 | 4885 | 789
| 2 | 135437 | NE08ES6_ALARM | NE08ES6_ALARM | 1 | 135437 | NE08ES6_ALARM | 1 | 卡整体功能失效135437 |  | 卡整体功能失效135437--故障恢复 |  |  |  |  | 1316 | 4886 | 790
| 2 | 135438 | NE08ES6_ALARM | NE08ES6_ALARM | 1 | 135438 | NE08ES6_ALARM | 1 | 卡整体功能失效135438 |  | 卡整体功能失效135438--故障恢复 |  |  |  |  | 1317 | 4887 | 791
| 2 | 144896 | NE08ES6_ALARM | NE08ES6_ALARM | 1 | 144896 | NE08ES6_ALARM | 2 | CPU使用率过高144896 |  | CPU使用率过高144896--故障恢复 |  |  |  |  | 1318 | 4888 | 792
| 2 | 137216 | NE08ES6_ALARM | NE08ES6_ALARM | 1 | 137216 | NE08ES6_ALARM | 1 | 风扇不在位137216 |  | 风扇不在位137216--故障恢复 |  |  |  |  | 1319 | 4889 | 793
| 2 | 139264 | NE08ES6_ALARM | NE08ES6_ALARM | 1 | 139264 | NE08ES6_ALARM | 1 | 风扇整体功能失效139264 |  | 风扇整体功能失效139264--故障恢复 |  |  |  |  | 131A | 4890 | 794
| 2 | 139268 | NE08ES6_ALARM | NE08ES6_ALARM | 1 | 139268 | NE08ES6_ALARM | 1 | 风扇整体功能失效139268 |  | 风扇整体功能失效139268--故障恢复 |  |  |  |  | 131B | 4891 | 795
| 2 | 145152 | NE08ES6_ALARM | NE08ES6_ALARM | 1 | 145152 | NE08ES6_ALARM | 2 | 内存使用率过高145152 |  | 内存使用率过高145152--故障恢复 |  |  |  |  | 131C | 4892 | 796
| 2 | 135936 | NE08ES6_ALARM | NE08ES6_ALARM | 1 | 135936 | NE08ES6_ALARM | 1 | 光模块局部功能失效135936 |  | 光模块局部功能失效135936--故障恢复 |  |  |  |  | 131D | 4893 | 797
| 2 | 135680 | NE08ES6_ALARM | NE08ES6_ALARM | 1 | 135680 | NE08ES6_ALARM | 1 | 光模块不在位135680 |  | 光模块不在位135680--故障恢复 |  |  |  |  | 131E | 4894 | 798
| 2 | 136192 | NE08ES6_ALARM | NE08ES6_ALARM | 1 | 136192 | NE08ES6_ALARM | 1 | 光模块整体功能失效136192 |  | 光模块整体功能失效136192--故障恢复 |  |  |  |  | 131F | 4895 | 799
| 2 | 136193 | NE08ES6_ALARM | NE08ES6_ALARM | 1 | 136193 | NE08ES6_ALARM | 1 | 光模块整体功能失效136193 |  | 光模块整体功能失效136193--故障恢复 |  |  |  |  | 1320 | 4896 | 800
| 2 | 136194 | NE08ES6_ALARM | NE08ES6_ALARM | 1 | 136194 | NE08ES6_ALARM | 1 | 光模块整体功能失效136194 |  | 光模块整体功能失效136194--故障恢复 |  |  |  |  | 1321 | 4897 | 801
| 2 | 136195 | NE08ES6_ALARM | NE08ES6_ALARM | 1 | 136195 | NE08ES6_ALARM | 1 | 光模块整体功能失效136195 |  | 光模块整体功能失效136195--故障恢复 |  |  |  |  | 1322 | 4898 | 802
| 2 | 136196 | NE08ES6_ALARM | NE08ES6_ALARM | 1 | 136196 | NE08ES6_ALARM | 1 | 光模块整体功能失效136196 |  | 光模块整体功能失效136196--故障恢复 |  |  |  |  | 1323 | 4899 | 803
| 2 | 136199 | NE08ES6_ALARM | NE08ES6_ALARM | 1 | 136199 | NE08ES6_ALARM | 1 | 光模块整体功能失效136199 |  | 光模块整体功能失效136199--故障恢复 |  |  |  |  | 1324 | 4900 | 804
| 2 | 136200 | NE08ES6_ALARM | NE08ES6_ALARM | 1 | 136200 | NE08ES6_ALARM | 1 | 光模块整体功能失效136200 |  | 光模块整体功能失效136200--故障恢复 |  |  |  |  | 1325 | 4901 | 805
| 2 | 136201 | NE08ES6_ALARM | NE08ES6_ALARM | 1 | 136201 | NE08ES6_ALARM | 1 | 光模块整体功能失效136201 |  | 光模块整体功能失效136201--故障恢复 |  |  |  |  | 1326 | 4902 | 806
| 2 | 136202 | NE08ES6_ALARM | NE08ES6_ALARM | 1 | 136202 | NE08ES6_ALARM | 1 | 光模块整体功能失效136202 |  | 光模块整体功能失效136202--故障恢复 |  |  |  |  | 1327 | 4903 | 807
| 2 | 136203 | NE08ES6_ALARM | NE08ES6_ALARM | 1 | 136203 | NE08ES6_ALARM | 4 | 光模块整体功能失效136203 |  | 光模块整体功能失效136203--故障恢复 |  |  |  |  | 1328 | 4904 | 808
| 2 | 136204 | NE08ES6_ALARM | NE08ES6_ALARM | 1 | 136204 | NE08ES6_ALARM | 1 | 光模块整体功能失效136204 |  | 光模块整体功能失效136204--故障恢复 |  |  |  |  | 1329 | 4905 | 809
| 2 | 144384 | NE08ES6_ALARM | NE08ES6_ALARM | 1 | 144384 | NE08ES6_ALARM | 1 | 物理端口down144384 |  | 物理端口down144384--故障恢复 |  |  |  |  | 132A | 4906 | 810
| 2 | 136706 | NE08ES6_ALARM | NE08ES6_ALARM | 1 | 136706 | NE08ES6_ALARM | 1 | 电源局部功能失效136706 |  | 电源局部功能失效136706--故障恢复 |  |  |  |  | 132B | 4907 | 811
| 2 | 136709 | NE08ES6_ALARM | NE08ES6_ALARM | 1 | 136709 | NE08ES6_ALARM | 1 | 电源局部功能失效136709 |  | 电源局部功能失效136709--故障恢复 |  |  |  |  | 132C | 4908 | 812
| 2 | 136710 | NE08ES6_ALARM | NE08ES6_ALARM | 1 | 136710 | NE08ES6_ALARM | 1 | 电源局部功能失效136710 |  | 电源局部功能失效136710--故障恢复 |  |  |  |  | 132D | 4909 | 813
| 2 | 136448 | NE08ES6_ALARM | NE08ES6_ALARM | 1 | 136448 | NE08ES6_ALARM | 1 | 电源不在位136448 |  | 电源不在位136448--故障恢复 |  |  |  |  | 132E | 4910 | 814
| 2 | 136962 | NE08ES6_ALARM | NE08ES6_ALARM | 1 | 136962 | NE08ES6_ALARM | 1 | 电源整体功能失效136962 |  | 电源整体功能失效136962--故障恢复 |  |  |  |  | 132F | 4911 | 815
| 2 | 136963 | NE08ES6_ALARM | NE08ES6_ALARM | 1 | 136963 | NE08ES6_ALARM | 1 | 电源整体功能失效136963 |  | 电源整体功能失效136963--故障恢复 |  |  |  |  | 1330 | 4912 | 816
| 2 | 136966 | NE08ES6_ALARM | NE08ES6_ALARM | 1 | 136966 | NE08ES6_ALARM | 1 | 电源整体功能失效136966 |  | 电源整体功能失效136966--故障恢复 |  |  |  |  | 1331 | 4913 | 817
| 2 | 136970 | NE08ES6_ALARM | NE08ES6_ALARM | 1 | 136970 | NE08ES6_ALARM | 1 | 电源整体功能失效136970 |  | 电源整体功能失效136970--故障恢复 |  |  |  |  | 1332 | 4914 | 818
| 2 | 136971 | NE08ES6_ALARM | NE08ES6_ALARM | 1 | 136971 | NE08ES6_ALARM | 1 | 电源整体功能失效136971 |  | 电源整体功能失效136971--故障恢复 |  |  |  |  | 1333 | 4915 | 819
| 2 | 136977 | NE08ES6_ALARM | NE08ES6_ALARM | 1 | 136977 | NE08ES6_ALARM | 1 | 电源整体功能失效136977 |  | 电源整体功能失效136977--故障恢复 |  |  |  |  | 1334 | 4916 | 820
| 2 | 136978 | NE08ES6_ALARM | NE08ES6_ALARM | 1 | 136978 | NE08ES6_ALARM | 1 | 电源整体功能失效136978 |  | 电源整体功能失效136978--故障恢复 |  |  |  |  | 1335 | 4917 | 821
| 2 | 136979 | NE08ES6_ALARM | NE08ES6_ALARM | 1 | 136979 | NE08ES6_ALARM | 1 | 电源整体功能失效136979 |  | 电源整体功能失效136979--故障恢复 |  |  |  |  | 1336 | 4918 | 822
| 2 | 136980 | NE08ES6_ALARM | NE08ES6_ALARM | 1 | 136980 | NE08ES6_ALARM | 1 | 电源整体功能失效136980 |  | 电源整体功能失效136980--故障恢复 |  |  |  |  | 1337 | 4919 | 823
| 2 | 144128 | NE08ES6_ALARM | NE08ES6_ALARM | 1 | 144128 | NE08ES6_ALARM | 2 | 系统配置不合理144128 |  | 系统配置不合理144128--故障恢复 |  |  |  |  | 1338 | 4920 | 824
| 2 | 144130 | NE08ES6_ALARM | NE08ES6_ALARM | 1 | 144130 | NE08ES6_ALARM | 2 | 系统配置不合理144130 |  | 系统配置不合理144130--故障恢复 |  |  |  |  | 1339 | 4921 | 825
| 2 | 144132 | NE08ES6_ALARM | NE08ES6_ALARM | 1 | 144132 | NE08ES6_ALARM | 2 | 系统配置不合理144132 |  | 系统配置不合理144132--故障恢复 |  |  |  |  | 133A | 4922 | 826
| 2 | 143360 | NE08ES6_ALARM | NE08ES6_ALARM | 1 | 143360 | NE08ES6_ALARM | 2 | 物理实体未插稳143360 |  | 物理实体未插稳143360--故障恢复 |  |  |  |  | 133B | 4923 | 827
| 2 | 143361 | NE08ES6_ALARM | NE08ES6_ALARM | 1 | 143361 | NE08ES6_ALARM | 2 | 物理实体未插稳143361 |  | 物理实体未插稳143361--故障恢复 |  |  |  |  | 133C | 4924 | 828
H3C MSR36-60路由器 （3-15） H3C S5500-28SC-HI交换机（3-16） | 2 | 1 | HH3C_ALARM | HH3C_ALARM | 1 | 31 | HH3C_ALARM | 2 | Link down |  | Link up |  |  |  |  | 1350 | 4944 | 848
| 2 | 2 | HH3C_ALARM | HH3C_ALARM | 1 | 32 | HH3C_ALARM | 2 | Power supply failure |  | Power supply normal |  |  |  |  | 1351 | 4945 | 849
| 2 | 3 | HH3C_ALARM | HH3C_ALARM | 1 | 33 | HH3C_ALARM | 1 | Power removed |  | Power inserted |  |  |  |  | 1352 | 4946 | 850
| 2 | 4 | HH3C_ALARM | HH3C_ALARM | 1 | 34 | HH3C_ALARM | 2 | Fan failure |  | Fan normal |  |  |  |  | 1353 | 4947 | 851
| 2 | 5 | HH3C_ALARM | HH3C_ALARM | 1 | 35 | HH3C_ALARM | 1 | Board removed |  | Board inserted |  |  |  |  | 1354 | 4948 | 852
| 2 | 6 | HH3C_ALARM | HH3C_ALARM | 1 | 36 | HH3C_ALARM | 2 | Board failed |  | Board normal |  |  |  |  | 1355 | 4949 | 853
| 2 | 7 | HH3C_ALARM | HH3C_ALARM | 1 | 37 | HH3C_ALARM | 1 | Sub card removed |  | Sub card inserted |  |  |  |  | 1356 | 4950 | 854
| 2 | 8 | HH3C_ALARM | HH3C_ALARM | 1 | 38 | HH3C_ALARM | 3 | Board temperature low |  | Board temperature form lower to normal |  |  |  |  | 1357 | 4951 | 855
| 2 | 9 | HH3C_ALARM | HH3C_ALARM | 1 | 39 | HH3C_ALARM | 3 | Board temperature high |  | Board temperature from higher to normal |  |  |  |  | 1358 | 4952 | 856
| 2 | 10 | HH3C_ALARM | HH3C_ALARM | 1 | 40 | HH3C_ALARM | 2 | Board load failure |  | Board load finished |  |  |  |  | 1359 | 4953 | 857
| 2 | 11 | HH3C_ALARM | HH3C_ALARM | 1 | 41 | HH3C_ALARM | 3 | Back board mode set failure |  | Back board mode set OK |  |  |  |  | 135A | 4954 | 858
| 2 | 12 | HH3C_ALARM | HH3C_ALARM | 1 | 42 | HH3C_ALARM | 2 | Node failed |  | Node normal |  |  |  |  | 135B | 4955 | 859
| 2 | 13 | HH3C_ALARM | HH3C_ALARM | 1 | 43 | HH3C_ALARM | 2 | Network health monitor failure |  | Network health monitor mormal |  |  |  |  | 135C | 4956 | 860
华为交换机(3-17) | 2 | 1 | HWEQUIP_ALARM | HWEQUIP_ALARM | 1 | 1 | HWEQUIP_ALARM | 1 | 接口的链路协议状态变为Down |  | 接口的链路协议状态变为Up |  |  |  |  | 1370 | 4976 | 880
| 2 | 2 | HWEQUIP_ALARM | HWEQUIP_ALARM | 1 | 2 | HWEQUIP_ALARM | 2 | CPU使用率超过阈值 |  | CPU使用率恢复到正常范围 |  |  |  |  | 1371 | 4977 | 881
| 2 | 3 | HWEQUIP_ALARM | HWEQUIP_ALARM | 1 | 3 | HWEQUIP_ALARM | 2 | 单板局部功能失效 |  | 单板局部功能失效恢复 |  |  |  |  | 1372 | 4978 | 882
| 2 | 4 | HWEQUIP_ALARM | HWEQUIP_ALARM | 1 | 4 | HWEQUIP_ALARM | 1 | 温度异常 |  | 温度异常恢复 |  |  |  |  | 1373 | 4979 | 883
| 2 | 5 | HWEQUIP_ALARM | HWEQUIP_ALARM | 1 | 5 | HWEQUIP_ALARM | 4 | 风扇不在位 |  | 风扇复位 |  |  |  |  | 1374 | 4980 | 884
| 2 | 6 | HWEQUIP_ALARM | HWEQUIP_ALARM | 1 | 6 | HWEQUIP_ALARM | 1 | 风扇故障 |  | 风扇故障恢复 |  |  |  |  | 1375 | 4981 | 885
| 2 | 7 | HWEQUIP_ALARM | HWEQUIP_ALARM | 1 | 7 | HWEQUIP_ALARM | 4 | 内存使用率超过门限阈值 |  | 内存使用率超过门限阈值恢复 |  |  |  |  | 1376 | 4982 | 886
| 2 | 8 | HWEQUIP_ALARM | HWEQUIP_ALARM | 1 | 8 | HWEQUIP_ALARM | 1 | 检测到实体故障 |  | 设备检测到实体故障恢复 |  |  |  |  | 1377 | 4983 | 887
| 2 | 9 | HWEQUIP_ALARM | HWEQUIP_ALARM | 1 | 9 | HWEQUIP_ALARM | 4 | 接口状态变为流量Down |  | 接口状态变为流量Up |  |  |  |  | 1378 | 4984 | 888
| 2 | 10 | HWEQUIP_ALARM | HWEQUIP_ALARM | 1 | 10 | HWEQUIP_ALARM | 1 | CRC错误在设定时间内高于设定告警个数 |  | CRC错误在设定时间内低于设定告警个数 |  |  |  |  | 1379 | 4985 | 889
| 2 | 11 | HWEQUIP_ALARM | HWEQUIP_ALARM | 1 | 11 | HWEQUIP_ALARM | 2 | 接口接收的流量占接口总带宽的比例大于设定阈值 |  | 接口接收的流量占接口总带宽的比例从大于设定阈值恢复到设定阈值以下 |  |  |  |  | 137A | 4986 | 890
| 2 | 12 | HWEQUIP_ALARM | HWEQUIP_ALARM | 1 | 12 | HWEQUIP_ALARM | 2 | 接口发送的流量占接口总带宽的比例大于设定阈值 |  | 接口发送的流量占接口总带宽的比例从大于设定阈值恢复到设定阈值以下 |  |  |  |  | 137B | 4987 | 891
| 2 | 13 | HWEQUIP_ALARM | HWEQUIP_ALARM | 1 | 13 | HWEQUIP_ALARM | 3 | 检测到风扇拔出 |  | 检测到风扇插入 |  |  |  |  | 137C | 4988 | 892
| 2 | 14 | HWEQUIP_ALARM | HWEQUIP_ALARM | 1 | 14 | HWEQUIP_ALARM | 3 | 检测到温度超过高门限 |  | 检测到温度从高门限恢复 |  |  |  |  | 137D | 4989 | 893
| 2 | 15 | HWEQUIP_ALARM | HWEQUIP_ALARM | 1 | 15 | HWEQUIP_ALARM | 3 | 检测到温度低于低门限 |  | 检测到温度从低门限恢复 |  |  |  |  | 137E | 4990 | 894
| 2 | 16 | HWEQUIP_ALARM | HWEQUIP_ALARM | 1 | 16 | HWEQUIP_ALARM | 3 | 检测到以太端口工作在半双工模式 |  | 接口由半双工的恢复成全双工 |  |  |  |  | 137F | 4991 | 895
汉信光端机（3-19） | 2 | 1 | EBANG_ALARM | EBANG_ALARM | 1 | 1 | EBANG_ALARM | 3 | 本端第1路E1丢失 | [6 empty] | 1390 | 5008 | 912
| 2 | 2 | EBANG_ALARM | EBANG_ALARM | 1 | 2 | EBANG_ALARM | 3 | 本端第2路E1丢失 | [6 empty] | 1391 | 5009 | 913
| 2 | 3 | EBANG_ALARM | EBANG_ALARM | 1 | 3 | EBANG_ALARM | 3 | 本端第3路E1丢失 | [6 empty] | 1392 | 5010 | 914
| 2 | 4 | EBANG_ALARM | EBANG_ALARM | 1 | 4 | EBANG_ALARM | 3 | 本端第4路E1丢失 | [6 empty] | 1393 | 5011 | 915
| 2 | 5 | EBANG_ALARM | EBANG_ALARM | 1 | 5 | EBANG_ALARM | 3 | 本端第5路E1丢失 | [6 empty] | 1394 | 5012 | 916
| 2 | 6 | EBANG_ALARM | EBANG_ALARM | 1 | 6 | EBANG_ALARM | 3 | 本端第6路E1丢失 | [6 empty] | 1395 | 5013 | 917
| 2 | 7 | EBANG_ALARM | EBANG_ALARM | 1 | 7 | EBANG_ALARM | 3 | 本端第7路E1丢失 | [6 empty] | 1396 | 5014 | 918
| 2 | 8 | EBANG_ALARM | EBANG_ALARM | 1 | 8 | EBANG_ALARM | 3 | 本端第8路E1丢失 | [6 empty] | 1397 | 5015 | 919
| 2 | 9 | EBANG_ALARM | EBANG_ALARM | 1 | 9 | EBANG_ALARM | 3 | 本端第9路E1丢失 | [6 empty] | 1398 | 5016 | 920
| 2 | 10 | EBANG_ALARM | EBANG_ALARM | 1 | 10 | EBANG_ALARM | 3 | 本端第10路E1丢失 | [6 empty] | 1399 | 5017 | 921
| 2 | 11 | EBANG_ALARM | EBANG_ALARM | 1 | 11 | EBANG_ALARM | 3 | 本端第11路E1丢失 | [6 empty] | 139A | 5018 | 922
| 2 | 12 | EBANG_ALARM | EBANG_ALARM | 1 | 12 | EBANG_ALARM | 3 | 本端第12路E1丢失 | [6 empty] | 139B | 5019 | 923
| 2 | 13 | EBANG_ALARM | EBANG_ALARM | 1 | 13 | EBANG_ALARM | 3 | 本端第13路E1丢失 | [6 empty] | 139C | 5020 | 924
| 2 | 14 | EBANG_ALARM | EBANG_ALARM | 1 | 14 | EBANG_ALARM | 3 | 本端第14路E1丢失 | [6 empty] | 139D | 5021 | 925
| 2 | 15 | EBANG_ALARM | EBANG_ALARM | 1 | 15 | EBANG_ALARM | 3 | 本端第15路E1丢失 | [6 empty] | 139E | 5022 | 926
| 2 | 16 | EBANG_ALARM | EBANG_ALARM | 1 | 16 | EBANG_ALARM | 3 | 本端第16路E1丢失 | [6 empty] | 139F | 5023 | 927
| 2 | 17 | EBANG_ALARM | EBANG_ALARM | 1 | 17 | EBANG_ALARM | 2 | 本端E3告警 | [6 empty] | 13A0 | 5024 | 928
| 2 | 18 | EBANG_ALARM | EBANG_ALARM | 1 | 18 | EBANG_ALARM | 2 | 本端光路帧失步 | [6 empty] | 13A1 | 5025 | 929
| 2 | 19 | EBANG_ALARM | EBANG_ALARM | 1 | 19 | EBANG_ALARM | 3 | 本端光路信号丢失 | [6 empty] | 13A2 | 5026 | 930
| 2 | 20 | EBANG_ALARM | EBANG_ALARM | 1 | 20 | EBANG_ALARM | 3 | 对端第1路E1丢失 | [6 empty] | 13A3 | 5027 | 931
| 2 | 21 | EBANG_ALARM | EBANG_ALARM | 1 | 21 | EBANG_ALARM | 3 | 对端第2路E1丢失 | [6 empty] | 13A4 | 5028 | 932
| 2 | 22 | EBANG_ALARM | EBANG_ALARM | 1 | 22 | EBANG_ALARM | 3 | 对端第3路E1丢失 | [6 empty] | 13A5 | 5029 | 933
| 2 | 23 | EBANG_ALARM | EBANG_ALARM | 1 | 23 | EBANG_ALARM | 3 | 对端第4路E1丢失 | [6 empty] | 13A6 | 5030 | 934
| 2 | 24 | EBANG_ALARM | EBANG_ALARM | 1 | 24 | EBANG_ALARM | 3 | 对端第5路E1丢失 | [6 empty] | 13A7 | 5031 | 935
| 2 | 25 | EBANG_ALARM | EBANG_ALARM | 1 | 25 | EBANG_ALARM | 3 | 对端第6路E1丢失 | [6 empty] | 13A8 | 5032 | 936
| 2 | 26 | EBANG_ALARM | EBANG_ALARM | 1 | 26 | EBANG_ALARM | 3 | 对端第7路E1丢失 | [6 empty] | 13A9 | 5033 | 937
| 2 | 27 | EBANG_ALARM | EBANG_ALARM | 1 | 27 | EBANG_ALARM | 3 | 对端第8路E1丢失 | [6 empty] | 13AA | 5034 | 938
| 2 | 28 | EBANG_ALARM | EBANG_ALARM | 1 | 28 | EBANG_ALARM | 3 | 对端第9路E1丢失 | [6 empty] | 13AB | 5035 | 939
| 2 | 29 | EBANG_ALARM | EBANG_ALARM | 1 | 29 | EBANG_ALARM | 3 | 对端第10路E1丢失 | [6 empty] | 13AC | 5036 | 940
| 2 | 30 | EBANG_ALARM | EBANG_ALARM | 1 | 30 | EBANG_ALARM | 3 | 对端第11路E1丢失 | [6 empty] | 13AD | 5037 | 941
| 2 | 31 | EBANG_ALARM | EBANG_ALARM | 1 | 31 | EBANG_ALARM | 3 | 对端第12路E1丢失 | [6 empty] | 13AE | 5038 | 942
| 2 | 32 | EBANG_ALARM | EBANG_ALARM | 1 | 32 | EBANG_ALARM | 3 | 对端第13路E1丢失 | [6 empty] | 13AF | 5039 | 943
| 2 | 33 | EBANG_ALARM | EBANG_ALARM | 1 | 33 | EBANG_ALARM | 3 | 对端第14路E1丢失 | [6 empty] | 13B0 | 5040 | 944
| 2 | 34 | EBANG_ALARM | EBANG_ALARM | 1 | 34 | EBANG_ALARM | 3 | 对端第15路E1丢失 | [6 empty] | 13B1 | 5041 | 945
| 2 | 35 | EBANG_ALARM | EBANG_ALARM | 1 | 35 | EBANG_ALARM | 3 | 对端第16路E1丢失 | [6 empty] | 13B2 | 5042 | 946
| 2 | 36 | EBANG_ALARM | EBANG_ALARM | 1 | 36 | EBANG_ALARM | 2 | 对端E3告警 | [6 empty] | 13B3 | 5043 | 947
| 2 | 37 | EBANG_ALARM | EBANG_ALARM | 1 | 37 | EBANG_ALARM | 2 | 对端光路帧失步 | [6 empty] | 13B4 | 5044 | 948
| 2 | 38 | EBANG_ALARM | EBANG_ALARM | 1 | 38 | EBANG_ALARM | 3 | 对端光路信号丢失 | [6 empty] | 13B5 | 5045 | 949
| 2 | 39 | EBANG_ALARM | EBANG_ALARM | 1 | 39 | EBANG_ALARM | 2 | 光纤没有插入或断线 | [6 empty] | 13B6 | 5046 | 950
| 2 | 40 | EBANG_ALARM | EBANG_ALARM | 1 | 40 | EBANG_ALARM | 2 | 对端设备掉电或关机 | [6 empty] | 13B7 | 5047 | 951
| 2 | 41 | EBANG_ALARM | EBANG_ALARM | 1 | 41 | EBANG_ALARM | 1 | 本端电压不正常，电压为: | [6 empty] | 13B8 | 5048 | 952
| 2 | 42 | EBANG_ALARM | EBANG_ALARM | 1 | 42 | EBANG_ALARM | 1 | 本端温度不正常，温度为： | [6 empty] | 13B9 | 5049 | 953
| 2 | 43 | EBANG_ALARM | EBANG_ALARM | 1 | 43 | EBANG_ALARM | 1 | 对端电压不正常，电压为: | [6 empty] | 13BA | 5050 | 954
| 2 | 44 | EBANG_ALARM | EBANG_ALARM | 1 | 44 | EBANG_ALARM | 1 | 对端温度不正常，温度为： | [6 empty] | 13BB | 5051 | 955
| 0 | 101 | EBANG_ALARM | EBANG_ALARM | 0 | 101 | EBANG_ALARM | 3 | 本端以太网连接上 | [6 empty] | 13BC | 5052 | 956
| 0 | 102 | EBANG_ALARM | EBANG_ALARM | 0 | 102 | EBANG_ALARM | 3 | 对端以太网连接上 | [6 empty] | 13BD | 5053 | 957
中达电通一次电源（3-20） | 2 | 1 | ZDDT_POWER_ALARM | ZDDT_POWER_ALARM | 1 | 1 | ZDDT_POWER_ALARM | 1 | 直流高压 |  |  |  | 直流电压过高 | 有模块异常输出高压 | 检查模块，更换 | 13D0 | 5072 | 976
| 2 | 2 | ZDDT_POWER_ALARM | ZDDT_POWER_ALARM | 1 | 2 | ZDDT_POWER_ALARM | 1 | 直流低压 |  |  |  | 直流电压过低 | 1、交流停电后电池放电引起母排电压下降； 2、模块配置数量不够； 3、有模块异常 | 检查交流电和模块情况 | 13D1 | 5073 | 977
| 2 | 3 | ZDDT_POWER_ALARM | ZDDT_POWER_ALARM | 1 | 3 | ZDDT_POWER_ALARM | 2 | 充电过流 |  |  |  | 充电电流过大 | 充电限流模式没有设置为自动限流或充电电流侦测异常，同时电池电压过低 | 检查充电限流模式，检查充电电流侦测情况 | 13D2 | 5074 | 978
| 2 | 6 | ZDDT_POWER_ALARM | ZDDT_POWER_ALARM | 1 | 6 | ZDDT_POWER_ALARM | 4 | 放电不平衡告警 |  |  |  | 电池组放电电流相差太大 | 有2组及以上电池组，特性不一致，放电电流相差太大 | 检查电池组特性 | 13D3 | 5075 | 979
| 2 | 7 | ZDDT_POWER_ALARM | ZDDT_POWER_ALARM | 1 | 7 | ZDDT_POWER_ALARM | 3 | 环境温度高 |  |  |  | 环境温度高 | 系统散热不好 | 检查系统散热 | 13D4 | 5076 | 980
| 2 | 8 | ZDDT_POWER_ALARM | ZDDT_POWER_ALARM | 1 | 8 | ZDDT_POWER_ALARM | 3 | 电池温度高 |  |  |  | 电池温度高 | 电池散热不好 | 检查电池散热 | 13D5 | 5077 | 981
| 2 | 11 | ZDDT_POWER_ALARM | ZDDT_POWER_ALARM | 1 | 11 | ZDDT_POWER_ALARM | 3 | 环境温度失效 |  |  |  | 环境温度失效 | 环境温度侦测探头损坏或未接 | 检查环境温度侦测探头 | 13D6 | 5078 | 982
| 2 | 12 | ZDDT_POWER_ALARM | ZDDT_POWER_ALARM | 1 | 12 | ZDDT_POWER_ALARM | 3 | 电池温度失效 |  |  |  | 电池温度失效 | 电池温度侦测探头损坏或未接 | 检查电池温度侦测探头 | 13D7 | 5079 | 983
| 2 | 21 | ZDDT_POWER_ALARM | ZDDT_POWER_ALARM | 1 | 21 | ZDDT_POWER_ALARM | 2 | 模块限流 |  |  |  | 模块限流 | 限流模式为手动限流时，有1个或多个模块输出电流达到限流值 | 检查系统电流状况 | 13D8 | 5080 | 984
| 2 | 22 | ZDDT_POWER_ALARM | ZDDT_POWER_ALARM | 1 | 22 | ZDDT_POWER_ALARM | 1 | 模块高压关机 |  |  |  | 模块高压关机 | 模块输出异常 | 检查模块，更换 | 13D9 | 5081 | 985
| 2 | 23 | ZDDT_POWER_ALARM | ZDDT_POWER_ALARM | 1 | 23 | ZDDT_POWER_ALARM | 2 | 模块通讯故障 |  |  |  | 模块通讯故障 | 通讯总线故障或个别模块自身通讯故障 | 检查通讯总线，更换有通讯故障的模块 | 13DA | 5082 | 986
| 2 | 24 | ZDDT_POWER_ALARM | ZDDT_POWER_ALARM | 1 | 24 | ZDDT_POWER_ALARM | 2 | 模块关机告警 |  |  |  | 模块关机告警 | 遥控关闭模块、交流停电、模块内部故障 | 视具体原因处理，如果是模块内部故障，则更换模块 | 13DB | 5083 | 987
| 2 | 31 | ZDDT_POWER_ALARM | ZDDT_POWER_ALARM | 1 | 31 | ZDDT_POWER_ALARM | 2 | 电池限流 |  |  |  | 电池充电限流 | 电池电压过低导致充电电流过大而被限流 | 检查电池状况，检查充电限流值参数 | 13DC | 5084 | 988
| 2 | 32 | ZDDT_POWER_ALARM | ZDDT_POWER_ALARM | 1 | 32 | ZDDT_POWER_ALARM | 4 | 均充 |  |  |  | 电池处于均充状态 | 电池处于均充状态 |  | 13DD | 5085 | 989
| 2 | 33 | ZDDT_POWER_ALARM | ZDDT_POWER_ALARM | 1 | 33 | ZDDT_POWER_ALARM | 1 | 放电 |  |  |  | 电池处于放电状态 | 交流输入中断或模块输出电压低于电池电压 | 检查浮充电压是否设置太低 | 13DE | 5086 | 990
| 2 | 34 | ZDDT_POWER_ALARM | ZDDT_POWER_ALARM | 1 | 34 | ZDDT_POWER_ALARM | 4 | 电池测试失败 |  |  |  | 没有检测到电池 | 电池测试过程被其它告警中断，或测试完成结果表明电池状况不好 | 检查电池状况，确保电池测试时没有告警 | 13DF | 5087 | 991
| 2 | 35 | ZDDT_POWER_ALARM | ZDDT_POWER_ALARM | 1 | 35 | ZDDT_POWER_ALARM | 3 | 交流避雷器告警 |  |  |  | 交流避雷器告警 | 交流避雷器检测端口电平非正常状态 | 检查交流避雷器告警状态参数（闭合告警或断开告警），检查交流避雷器实际状态 | 13E0 | 5088 | 992
| 2 | 36 | ZDDT_POWER_ALARM | ZDDT_POWER_ALARM | 1 | 36 | ZDDT_POWER_ALARM | 2 | 电池熔丝告警 |  |  |  | 电池空开断开 | 电池空开断开 | 检查并恢复空开 | 13E1 | 5089 | 993
| 2 | 37 | ZDDT_POWER_ALARM | ZDDT_POWER_ALARM | 1 | 37 | ZDDT_POWER_ALARM | 2 | 负载熔丝告警 |  |  |  | 负载空开断开 | 负载空开断开 | 检查并恢复空开 | 13E2 | 5090 | 994
| 2 | 38 | ZDDT_POWER_ALARM | ZDDT_POWER_ALARM | 1 | 38 | ZDDT_POWER_ALARM | 4 | 强制吸合告警 |  |  |  | 负载LVDS强制吸合 | 不论CSU对负载LVDS的控制状态，手动强制吸合负载LVDS | 检查是否人为按下了强制吸合开关 | 13E3 | 5091 | 995
| 2 | 41 | ZDDT_POWER_ALARM | ZDDT_POWER_ALARM | 1 | 41 | ZDDT_POWER_ALARM | 1 | 电池 LVDS 跳脱 |  |  |  | 电池低压跳脱，电池接触器断开 | 电池低压跳脱，电池接触器断开 | 检查系统直流电压是否过低，检查电池LVDS跳脱电压参数设置值是否太高 | 13E4 | 5092 | 996
| 2 | 43 | ZDDT_POWER_ALARM | ZDDT_POWER_ALARM | 1 | 43 | ZDDT_POWER_ALARM | 4 | 电池 LVDS 手动状态 |  |  |  | 电池 LVDS 手动状态 | 电池LVDS控制模式设置为手动模式 | 测试时可设为手动模式，正常运行应设置自动模式 | 13E5 | 5093 | 997
| 2 | 44 | ZDDT_POWER_ALARM | ZDDT_POWER_ALARM | 1 | 44 | ZDDT_POWER_ALARM | 1 | 负载 LVDS 跳脱 |  |  |  | 负载低压跳脱，负载接触器断开 | 负载低压跳脱，负载接触器断开 | 检查系统直流电压是否过低，检查负载LVDS跳脱电压参数设置值是否太高 | 13E6 | 5094 | 998
| 2 | 46 | ZDDT_POWER_ALARM | ZDDT_POWER_ALARM | 1 | 46 | ZDDT_POWER_ALARM | 4 | 负载 LVDS 手动状态 |  |  |  | 负载 LVDS 手动状态 | 负载LVDS控制模式设置为手动模式 | 测试时可设为手动模式，正常运行应设置自动模式 | 13E7 | 5095 | 999
| 2 | 57 | ZDDT_POWER_ALARM | ZDDT_POWER_ALARM | 1 | 57 | ZDDT_POWER_ALARM | 2 | 模块风扇告警 |  |  |  | 模块风扇告警 | 有一个或多个模块风扇运行故障 | 检查模块，更换 | 13E8 | 5096 | 1000
| 2 | 78 | ZDDT_POWER_ALARM | ZDDT_POWER_ALARM | 1 | 78 | ZDDT_POWER_ALARM | 2 | AC1 停电 |  |  |  | 没有检测到交流输入 | 检测交流电压为0，可能获取不到交流电压信息，也可能是真的交流停电了 | 检查交流供电状况，检查模块通讯状况 | 13E9 | 5097 | 1001
| 2 | 94 | ZDDT_POWER_ALARM | ZDDT_POWER_ALARM | 1 | 94 | ZDDT_POWER_ALARM | 3 | EMM 通讯故障 |  |  |  | EMM（环境侦测单元）通讯故障 | EMM没有配置，或者配置了但通讯异常 | EMM为选配设置，不配置时应关闭相应功能，配置时检查通讯状况 | 13EA | 5098 | 1002
| 2 | 101 | ZDDT_POWER_ALARM | ZDDT_POWER_ALARM | 1 | 101 | ZDDT_POWER_ALARM | 2 | 交流中断告警 |  |  |  | 交流输入中断 | 交流停电了，同时存在电流放电告警 |  | 13EB | 5099 | 1003
| 2 | 133 | ZDDT_POWER_ALARM | ZDDT_POWER_ALARM | 1 | 133 | ZDDT_POWER_ALARM | 3 | 蓄电池故障 |  |  |  | 没有检测到电池 | 没有检测到电池 |  | 13EC | 5100 | 1004
| 2 | 134 | ZDDT_POWER_ALARM | ZDDT_POWER_ALARM | 1 | 134 | ZDDT_POWER_ALARM | 3 | 门禁告警 |  |  |  | 门禁状态检测非正常值 | 门禁状态检测非正常值 |  | 13ED | 5101 | 1005
| 2 | 135 | ZDDT_POWER_ALARM | ZDDT_POWER_ALARM | 1 | 135 | ZDDT_POWER_ALARM | 3 | 水浸告警 |  |  |  | 水浸状态检测非正常值 | 水浸状态检测非正常值 |  | 13EE | 5102 | 1006
| 2 | 136 | ZDDT_POWER_ALARM | ZDDT_POWER_ALARM | 1 | 136 | ZDDT_POWER_ALARM | 3 | 烟感告警 |  |  |  | 烟感状态检测非正常值 | 烟感状态检测非正常值 |  | 13EF | 5103 | 1007
| 2 | 137 | ZDDT_POWER_ALARM | ZDDT_POWER_ALARM | 1 | 137 | ZDDT_POWER_ALARM | 3 | 直流避雷器告警 |  |  |  | 求避雷器状态检测非正常值 | 求避雷器检测非正常值 |  | 13F0 | 5104 | 1008
| 2 | 138 | ZDDT_POWER_ALARM | ZDDT_POWER_ALARM | 1 | 138 | ZDDT_POWER_ALARM | 3 | 液位告警 |  |  |  | 液位状态检测非正常值 | 液位状态检测非正常值 |  | 13F1 | 5105 | 1009
| 2 | 142 | ZDDT_POWER_ALARM | ZDDT_POWER_ALARM | 1 | 142 | ZDDT_POWER_ALARM | 3 | 电池风扇告警 |  |  |  | 电池风扇状态检测非正常值 | 电池风扇状态检测非正常值 |  | 13F2 | 5106 | 1010
| 2 | 144 | ZDDT_POWER_ALARM | ZDDT_POWER_ALARM | 1 | 144 | ZDDT_POWER_ALARM | 3 | 环境过湿告警 |  |  |  | 环境湿度检测值过高 | 环境湿度检测值过高 |  | 13F3 | 5107 | 1011
| 2 | 145 | ZDDT_POWER_ALARM | ZDDT_POWER_ALARM | 1 | 145 | ZDDT_POWER_ALARM | 3 | 风扇 1 告警 |  |  |  | 风扇1状态检测非正常值 | 风扇1状态检测非正常值 |  | 13F4 | 5108 | 1012
| 2 | 146 | ZDDT_POWER_ALARM | ZDDT_POWER_ALARM | 1 | 146 | ZDDT_POWER_ALARM | 3 | 风扇 2 告警 |  |  |  | 风扇2状态检测非正常值 | 风扇2状态检测非正常值 |  | 13F5 | 5109 | 1013
| 2 | 147 | ZDDT_POWER_ALARM | ZDDT_POWER_ALARM | 1 | 147 | ZDDT_POWER_ALARM | 3 | 风扇 3 告警 |  |  |  | 风扇3状态检测非正常值 | 风扇3状态检测非正常值 |  | 13F6 | 5110 | 1014
| 2 | 148 | ZDDT_POWER_ALARM | ZDDT_POWER_ALARM | 1 | 148 | ZDDT_POWER_ALARM | 3 | 风扇 4 告警 |  |  |  | 风扇4状态检测非正常值 | 风扇4状态检测非正常值 |  | 13F7 | 5111 | 1015
| 2 | 152 | ZDDT_POWER_ALARM | ZDDT_POWER_ALARM | 1 | 152 | ZDDT_POWER_ALARM | 4 | 自定义告警 1 |  |  |  | 自定义输入干接点1检测状态非正常值 | 自定义输入干接点1检测状态非正常值 |  | 13F8 | 5112 | 1016
| 2 | 153 | ZDDT_POWER_ALARM | ZDDT_POWER_ALARM | 1 | 153 | ZDDT_POWER_ALARM | 4 | 自定义告警 2 |  |  |  | 自定义输入干接点2检测状态非正常值 | 自定义输入干接点2检测状态非正常值 |  | 13F9 | 5113 | 1017
| 2 | 154 | ZDDT_POWER_ALARM | ZDDT_POWER_ALARM | 1 | 154 | ZDDT_POWER_ALARM | 4 | 自定义告警 3 |  |  |  | 自定义输入干接点3检测状态非正常值 | 自定义输入干接点3检测状态非正常值 |  | 13FA | 5114 | 1018
| 2 | 157 | ZDDT_POWER_ALARM | ZDDT_POWER_ALARM | 1 | 157 | ZDDT_POWER_ALARM | 1 | 电池低压放电 |  |  |  | 电池低压放电 | 电压电压已经很低，仍在继续放电 | 检查电池状态，检查交流供电状态 | 13FB | 5115 | 1019
录音服务器（MDR200）(6-1) 集中存储服务（MDR200）(6-2) web服务器（MDR200）(6-3) 现场录音终端（MDR200）(6-4) | 2 | 1 | CRS_MDR_SERVER_ALARM | CRS_MDR_SERVER_ALARM | 1 | 2 | CRS_MDR_SERVER_ALARM | 1 | 系统停止运行_打开 |  | 系统停止运行_关闭 |  |  | 录音系统停止运行 | 查看录音系统运行状态 | 1410 | 5136 | 1040
| 2 | 3 | CRS_MDR_SERVER_ALARM | CRS_MDR_SERVER_ALARM | 1 | 4 | CRS_MDR_SERVER_ALARM | 1 | 加密锁错误_打开 |  | 加密锁错误_关闭 |  |  | 加密锁错误 | 检查加密锁 | 1411 | 5137 | 1041
| 2 | 6 | CRS_MDR_SERVER_ALARM | CRS_MDR_SERVER_ALARM | 1 | 7 | CRS_MDR_SERVER_ALARM | 2 | 软交换注册失败_打开 |  | 软交换注册失败_关闭 |  |  | 软交换注册失败 | 检查录音与软交换配置 | 1412 | 5138 | 1042
| 2 | 8 | CRS_MDR_SERVER_ALARM | CRS_MDR_SERVER_ALARM | 1 | 9 | CRS_MDR_SERVER_ALARM | 2 | RTPSA服务不响应服务控制心跳 |  | RTPSA服务响应服务控制心跳正常 |  |  | RTPSA服务器异常 |  | 1413 | 5139 | 1043
| 2 | 10 | CRS_MDR_SERVER_ALARM | CRS_MDR_SERVER_ALARM | 1 | 11 | CRS_MDR_SERVER_ALARM | 2 | SIPSA服务不响应服务控制心跳 |  | SIPSA服务响应服务控制心跳正常 |  |  | SIPSA服务器异常 |  | 1414 | 5140 | 1044
| 2 | 12 | CRS_MDR_SERVER_ALARM | CRS_MDR_SERVER_ALARM | 1 | 13 | CRS_MDR_SERVER_ALARM | 2 | CRS服务不响应服务控制心跳 |  | CRS服务响应服务控制心跳正常 |  |  | 录音服务异常 |  | 1415 | 5141 | 1045
| 2 | 14 | CRS_MDR_SERVER_ALARM | CRS_MDR_SERVER_ALARM | 1 | 15 | CRS_MDR_SERVER_ALARM | 6 | 磁盘管理：磁盘空间小，自动开始清理磁盘_打开 |  | 磁盘管理：磁盘空间小，自动开始清理磁盘_关闭 |  |  | 磁盘空间小，开始清理 | 检查磁盘空间 | 1416 | 5142 | 1046
| 2 | 16 | CRS_MDR_SERVER_ALARM | CRS_MDR_SERVER_ALARM | 1 | 17 | CRS_MDR_SERVER_ALARM | 6 | 磁盘管理： 正在清理磁盘空间_打开 |  | 磁盘管理： 正在清理磁盘空间_关闭 |  |  | 磁盘空间小，开始清理 | 检查磁盘空间 | 1417 | 5143 | 1047
| 2 | 18 | CRS_MDR_SERVER_ALARM | CRS_MDR_SERVER_ALARM | 1 | 19 | CRS_MDR_SERVER_ALARM | 1 | 磁盘空间小，停止录音_打开 |  | 磁盘空间小，停止录音_关闭 |  |  | 磁盘空间小，停止录音 | 检查磁盘空间 | 1418 | 5144 | 1048
| 2 | 20 | CRS_MDR_SERVER_ALARM | CRS_MDR_SERVER_ALARM | 1 | 21 | CRS_MDR_SERVER_ALARM | 1 | 数据库连接断开_打开 |  | 数据库连接断开_关闭 |  |  | 数据库连接断开 | 检查数据库状态 | 1419 | 5145 | 1049
| 2 | 22 | CRS_MDR_SERVER_ALARM | CRS_MDR_SERVER_ALARM | 1 | 23 | CRS_MDR_SERVER_ALARM | 3 | 远端数据库连接断开_打开 |  | 远端数据库连接断开_关闭 |  |  | 远端数据库连接断开 | 检查主备数据库连接 | 141A | 5146 | 1050
| 2 | 24 | CRS_MDR_SERVER_ALARM | CRS_MDR_SERVER_ALARM | 1 | 25 | CRS_MDR_SERVER_ALARM | 3 | 通道断开_打开 |  | 通道断开_关闭 |  |  | 录音通道断开 | 检查模拟录音连线状态 | 141B | 5147 | 1051
| 2 | 27 | CRS_MDR_SERVER_ALARM | CRS_MDR_SERVER_ALARM | 1 | 28 | CRS_MDR_SERVER_ALARM | 3 | 连接ftp服务失败_打开 |  | 连接ftp服务失败_关闭 |  |  | 连接ftp服务失败 | 检查主备ftp服务状态 | 141C | 5148 | 1052
| 2 | 1 | SNMP_AROSTORAGE_ALARM | SNMP_AROSTORAGE_ALARM | 1 | 2 | SNMP_AROSTORAGE_ALARM | 2 | 磁盘管理：磁盘空间小，自动开始清理磁盘_打开 |  | 磁盘管理：磁盘空间小，自动开始清理磁盘_关闭 |  |  | 所有磁盘空间小，开始清理旧文件 | 检查磁盘空间 | 141D | 5149 | 1053
| 2 | 3 | SNMP_AROSTORAGE_ALARM | SNMP_AROSTORAGE_ALARM | 1 | 4 | SNMP_AROSTORAGE_ALARM | 1 | 系统停止运行_打开 |  | 系统停止运行_关闭 |  |  | 集中存储软件停止运行 | 检查集中存储软件状态 | 141E | 5150 | 1054
| 2 | 5 | SNMP_AROSTORAGE_ALARM | SNMP_AROSTORAGE_ALARM | 1 | 6 | SNMP_AROSTORAGE_ALARM | 1 | 数据库连接断开_打开 |  | 数据库连接断开_关闭 |  |  | 数据库连接异常 | 检查数据库状态 | 141F | 5151 | 1055
| 2 | 7 | SNMP_AROSTORAGE_ALARM | SNMP_AROSTORAGE_ALARM | 1 | 8 | SNMP_AROSTORAGE_ALARM | 3 | 时钟源连接断开_打开 |  | 时钟源连接断开_关闭 |  |  | 时钟源ntp服务未打开 | 1.检查时钟源ntp服务是否打开2.检查配置的时钟源ip是否正确 | 1420 | 5152 | 1056